## bus_data
BUS_I | BUS_TYPE | Pd | Qd | Gs | Bs | area | Vm | Va | baseKV | zone | Vmax | Vmin
63 | 1 | 0.0017945 | 0.00044976 | 0 | 0 | 1 | 0.97158 | -0.20011 | 0.4 | 1 | 1.1 | 0.9
64 | 1 | 0.0026669 | 0.00066838 | 0 | 0 | 1 | 0.97162 | -0.19984 | 0.4 | 1 | 1.1 | 0.9
65 | 1 | 0.0020541 | 0.00051481 | 0 | 0 | 1 | 0.97172 | -0.19905 | 0.4 | 1 | 1.1 | 0.9
116 | 1 | 0 | 0 | 0 | 0 | 1 | 0.97183 | -0.1983 | 0.4 | 1 | 1.1 | 0.9
67 | 1 | 0.00058439 | 0.00014646 | 0 | 0 | 1 | 0.97497 | -0.17575 | 0.4 | 1 | 1.1 | 0.9
68 | 1 | 0.00064943 | 0.00016276 | 0 | 0 | 1 | 0.97495 | -0.17591 | 0.4 | 1 | 1.1 | 0.9
69 | 1 | 0 | 0 | 0 | 0 | 1 | 0.97501 | -0.17543 | 0.4 | 1 | 1.1 | 0.9
70 | 1 | 0.0008736 | 0.00021894 | 0 | 0 | 1 | 0.97507 | -0.175 | 0.4 | 1 | 1.1 | 0.9
71 | 1 | 0.0019893 | 0.00049856 | 0 | 0 | 1 | 0.97498 | -0.17568 | 0.4 | 1 | 1.1 | 0.9
163 | 1 | 0 | 0 | 0 | 0 | 1 | 0.97516 | -0.17435 | 0.4 | 1 | 1.1 | 0.9
77 | 1 | 0.0031382 | 0.00078651 | 0 | 0 | 1 | 0.99331 | -0.046418 | 0.4 | 1 | 1.1 | 0.9
78 | 1 | 0.0010734 | 0.00026901 | 0 | 0 | 1 | 0.99328 | -0.046677 | 0.4 | 1 | 1.1 | 0.9
79 | 1 | 0.0011015 | 0.00027606 | 0 | 0 | 1 | 0.99352 | -0.044969 | 0.4 | 1 | 1.1 | 0.9
80 | 1 | 0.0023537 | 0.0005899 | 0 | 0 | 1 | 0.99298 | -0.048767 | 0.4 | 1 | 1.1 | 0.9
81 | 1 | 0 | 0 | 0 | 0 | 1 | 0.99385 | -0.042658 | 0.4 | 1 | 1.1 | 0.9
118 | 1 | 0.0032227 | 0.00080768 | 0 | 0 | 1 | 0.99276 | -0.050318 | 0.4 | 1 | 1.1 | 0.9
167 | 1 | 0 | 0 | 0 | 0 | 1 | 0.99217 | -0.054341 | 0.4 | 1 | 1.1 | 0.9
172 | 1 | 0.00074664 | 0.00018713 | 0 | 0 | 1 | 0.99428 | -0.039645 | 0.4 | 1 | 1.1 | 0.9
82 | 1 | 0.00043843 | 0.00010988 | 0 | 0 | 1 | 0.97428 | -0.18069 | 0.4 | 1 | 1.1 | 0.9
83 | 1 | 0.00063917 | 0.00016019 | 0 | 0 | 1 | 0.97467 | -0.17793 | 0.4 | 1 | 1.1 | 0.9
84 | 1 | 0.00063844 | 0.00016001 | 0 | 0 | 1 | 0.97427 | -0.18078 | 0.4 | 1 | 1.1 | 0.9
85 | 1 | 0.00055502 | 0.0001391 | 0 | 0 | 1 | 0.97485 | -0.1766 | 0.4 | 1 | 1.1 | 0.9
86 | 1 | 0.0028262 | 0.00070831 | 0 | 0 | 1 | 0.97388 | -0.18356 | 0.4 | 1 | 1.1 | 0.9
168 | 1 | 0.0035965 | 0.00090137 | 0 | 0 | 1 | 0.97378 | -0.18431 | 0.4 | 1 | 1.1 | 0.9
90 | 1 | 0 | 0 | 0 | 0 | 1 | 0.97576 | -0.17008 | 0.4 | 1 | 1.1 | 0.9
152 | 1 | 0.0006552 | 0.00016421 | 0 | 0 | 1 | 0.97642 | -0.16532 | 0.4 | 1 | 1.1 | 0.9
92 | 1 | 0.00033746 | 8.4574e-05 | 0 | 0 | 1 | 0.99232 | -0.053546 | 0.4 | 1 | 1.1 | 0.9
93 | 1 | 0.004292 | 0.0010757 | 0 | 0 | 1 | 0.99228 | -0.05382 | 0.4 | 1 | 1.1 | 0.9
94 | 1 | 0.00021182 | 5.3087e-05 | 0 | 0 | 1 | 0.99248 | -0.052459 | 0.4 | 1 | 1.1 | 0.9
95 | 1 | 0.0025951 | 0.00065039 | 0 | 0 | 1 | 0.99224 | -0.054143 | 0.4 | 1 | 1.1 | 0.9
96 | 1 | 0.0018436 | 0.00046204 | 0 | 0 | 1 | 0.9925 | -0.052282 | 0.4 | 1 | 1.1 | 0.9
136 | 1 | 0.00035674 | 8.9407e-05 | 0 | 0 | 1 | 0.99266 | -0.051156 | 0.4 | 1 | 1.1 | 0.9
97 | 1 | 0.0010789 | 0.0002704 | 0 | 0 | 1 | 0.98637 | -0.094831 | 0.4 | 1 | 1.1 | 0.9
98 | 1 | 0.0009653 | 0.00024193 | 0 | 0 | 1 | 0.98824 | -0.081725 | 0.4 | 1 | 1.1 | 0.9
99 | 1 | 0 | 0 | 0 | 0 | 1 | 0.98073 | -0.13467 | 0.4 | 1 | 1.1 | 0.9
203 | 1 | 0.00067318 | 0.00016871 | 0 | 0 | 1 | 0.98604 | -0.09724 | 0.4 | 1 | 1.1 | 0.9
100 | 1 | 0.0019998 | 0.0005012 | 0 | 0 | 1 | 0.98854 | -0.079635 | 0.4 | 1 | 1.1 | 0.9
102 | 1 | 0 | 0 | 0 | 0 | 1 | 0.97749 | -0.1577 | 0.4 | 1 | 1.1 | 0.9
103 | 1 | 0 | 0 | 0 | 0 | 1 | 0.9807 | -0.13487 | 0.4 | 1 | 1.1 | 0.9
126 | 1 | 0.0011658 | 0.00029218 | 0 | 0 | 1 | 0.98939 | -0.073716 | 0.4 | 1 | 1.1 | 0.9
151 | 1 | 0.0020694 | 0.00051864 | 0 | 0 | 1 | 0.97685 | -0.16228 | 0.4 | 1 | 1.1 | 0.9
198 | 1 | 0.0017179 | 0.00043054 | 0 | 0 | 1 | 0.98068 | -0.13501 | 0.4 | 1 | 1.1 | 0.9
107 | 1 | 0.00041712 | 0.00010454 | 0 | 0 | 1 | 0.98775 | -0.085629 | 0.4 | 1 | 1.1 | 0.9
150 | 1 | 0.0012527 | 0.00031396 | 0 | 0 | 1 | 0.98778 | -0.085434 | 0.4 | 1 | 1.1 | 0.9
108 | 1 | 0.0025085 | 0.00062869 | 0 | 0 | 1 | 0.97421 | -0.18117 | 0.4 | 1 | 1.1 | 0.9
109 | 1 | 0.0031985 | 0.00080161 | 0 | 0 | 1 | 0.97334 | -0.18739 | 0.4 | 1 | 1.1 | 0.9
110 | 1 | 0 | 0 | 0 | 0 | 1 | 0.97439 | -0.17991 | 0.4 | 1 | 1.1 | 0.9
111 | 1 | 0.0026742 | 0.00067023 | 0 | 0 | 1 | 0.97256 | -0.19303 | 0.4 | 1 | 1.1 | 0.9
112 | 1 | 0.0010201 | 0.00025565 | 0 | 0 | 1 | 0.97546 | -0.17222 | 0.4 | 1 | 1.1 | 0.9
113 | 1 | 0.0023392 | 0.00058627 | 0 | 0 | 1 | 0.97416 | -0.18155 | 0.4 | 1 | 1.1 | 0.9
117 | 1 | 0 | 0 | 0 | 0 | 1 | 0.97236 | -0.19449 | 0.4 | 1 | 1.1 | 0.9
200 | 1 | 0.0026073 | 0.00065346 | 0 | 0 | 1 | 0.97387 | -0.1836 | 0.4 | 1 | 1.1 | 0.9
114 | 1 | 0.0023053 | 0.00057775 | 0 | 0 | 1 | 0.97173 | -0.199 | 0.4 | 1 | 1.1 | 0.9
115 | 1 | 0.0028039 | 0.00070271 | 0 | 0 | 1 | 0.97163 | -0.1997 | 0.4 | 1 | 1.1 | 0.9
153 | 1 | 0 | 0 | 0 | 0 | 1 | 0.97206 | -0.19663 | 0.4 | 1 | 1.1 | 0.9
119 | 1 | 0.0020553 | 0.00051511 | 0 | 0 | 1 | 0.99272 | -0.050589 | 0.4 | 1 | 1.1 | 0.9
120 | 1 | 0.0018298 | 0.00045859 | 0 | 0 | 1 | 0.99001 | -0.069586 | 0.4 | 1 | 1.1 | 0.9
121 | 1 | 0.0026109 | 0.00065436 | 0 | 0 | 1 | 0.98988 | -0.070493 | 0.4 | 1 | 1.1 | 0.9
122 | 1 | 0 | 0 | 0 | 0 | 1 | 0.99034 | -0.067298 | 0.4 | 1 | 1.1 | 0.9
123 | 1 | 0.0040628 | 0.0010182 | 0 | 0 | 1 | 0.98979 | -0.071151 | 0.4 | 1 | 1.1 | 0.9
124 | 1 | 0 | 0 | 0 | 0 | 1 | 0.99022 | -0.068142 | 0.4 | 1 | 1.1 | 0.9
125 | 1 | 0.0011892 | 0.00029805 | 0 | 0 | 1 | 0.99155 | -0.058705 | 0.4 | 1 | 1.1 | 0.9
141 | 1 | 0.0011312 | 0.0002835 | 0 | 0 | 1 | 0.9902 | -0.068268 | 0.4 | 1 | 1.1 | 0.9
139 | 1 | 0.0011855 | 0.00029711 | 0 | 0 | 1 | 0.99006 | -0.06924 | 0.4 | 1 | 1.1 | 0.9
166 | 1 | 0.0019256 | 0.00048261 | 0 | 0 | 1 | 0.9919 | -0.056259 | 0.4 | 1 | 1.1 | 0.9
127 | 1 | 0.0010922 | 0.00027373 | 0 | 0 | 1 | 0.98993 | -0.069914 | 0.4 | 1 | 1.1 | 0.9
128 | 1 | 0 | 0 | 0 | 0 | 1 | 0.99149 | -0.059078 | 0.4 | 1 | 1.1 | 0.9
134 | 1 | 0.0021178 | 0.00053077 | 0 | 0 | 1 | 0.99281 | -0.050138 | 0.4 | 1 | 1.1 | 0.9
135 | 1 | 0.00031701 | 7.945e-05 | 0 | 0 | 1 | 0.99297 | -0.048964 | 0.4 | 1 | 1.1 | 0.9
137 | 1 | 0 | 0 | 0 | 0 | 1 | 0.99332 | -0.046492 | 0.4 | 1 | 1.1 | 0.9
165 | 1 | 0.0022699 | 0.00056889 | 0 | 0 | 1 | 0.99346 | -0.045541 | 0.4 | 1 | 1.1 | 0.9
146 | 1 | 0 | 0 | 0 | 0 | 1 | 0.99327 | -0.046834 | 0.4 | 1 | 1.1 | 0.9
140 | 1 | 0 | 0 | 0 | 0 | 1 | 0.98825 | -0.08208 | 0.4 | 1 | 1.1 | 0.9
142 | 1 | 0.0016224 | 0.00040661 | 0 | 0 | 1 | 0.98778 | -0.085417 | 0.4 | 1 | 1.1 | 0.9
143 | 1 | 0.0037848 | 0.00094856 | 0 | 0 | 1 | 0.98811 | -0.0831 | 0.4 | 1 | 1.1 | 0.9
174 | 1 | 0.00024033 | 6.0233e-05 | 0 | 0 | 1 | 0.98809 | -0.083259 | 0.4 | 1 | 1.1 | 0.9
148 | 1 | 0.00046415 | 0.00011633 | 0 | 0 | 1 | 0.99324 | -0.047094 | 0.4 | 1 | 1.1 | 0.9
147 | 1 | 0.0004724 | 0.00011839 | 0 | 0 | 1 | 0.9932 | -0.047372 | 0.4 | 1 | 1.1 | 0.9
149 | 1 | 0.00036312 | 9.1006e-05 | 0 | 0 | 1 | 0.99318 | -0.047512 | 0.4 | 1 | 1.1 | 0.9
171 | 1 | 0.0035754 | 0.00089608 | 0 | 0 | 1 | 0.97202 | -0.19696 | 0.4 | 1 | 1.1 | 0.9
169 | 1 | 0.0021328 | 0.00053452 | 0 | 0 | 1 | 0.97199 | -0.19715 | 0.4 | 1 | 1.1 | 0.9
154 | 1 | 0.0020007 | 0.00050143 | 0 | 0 | 1 | 0.99356 | -0.044843 | 0.4 | 1 | 1.1 | 0.9
155 | 1 | 0.0027608 | 0.00069193 | 0 | 0 | 1 | 0.99356 | -0.044783 | 0.4 | 1 | 1.1 | 0.9
156 | 1 | 0 | 0 | 0 | 0 | 1 | 0.99385 | -0.042752 | 0.4 | 1 | 1.1 | 0.9
164 | 1 | 0.0020137 | 0.00050468 | 0 | 0 | 1 | 0.99433 | -0.039391 | 0.4 | 1 | 1.1 | 0.9
157 | 1 | 0.0025286 | 0.00063372 | 0 | 0 | 1 | 0.99742 | -0.017847 | 0.4 | 1 | 1.1 | 0.9
158 | 1 | 0.0050031 | 0.0012539 | 0 | 0 | 1 | 0.99945 | -0.0037688 | 0.4 | 1 | 1.1 | 0.9
159 | 1 | 0 | 0 | 0 | 0 | 1 | 0.99542 | -0.031757 | 0.4 | 1 | 1.1 | 0.9
160 | 3 | 0.00075777 | 0.00018991 | 0 | 0 | 1 | 1 | 0 | 0.4 | 1 | 1.1 | 0.9
161 | 1 | 0.0012091 | 0.00030303 | 0 | 0 | 1 | 0.99525 | -0.032872 | 0.4 | 1 | 1.1 | 0.9
162 | 1 | 0.0013291 | 0.0003331 | 0 | 0 | 1 | 0.99521 | -0.03319 | 0.4 | 1 | 1.1 | 0.9
173 | 1 | 0.0072104 | 0.0018071 | 0 | 0 | 1 | 0.97369 | -0.18491 | 0.4 | 1 | 1.1 | 0.9
170 | 1 | 0.0024274 | 0.00060836 | 0 | 0 | 1 | 0.97192 | -0.19762 | 0.4 | 1 | 1.1 | 0.9
197 | 1 | 0.0017179 | 0.00043054 | 0 | 0 | 1 | 0.98065 | -0.13518 | 0.4 | 1 | 1.1 | 0.9
201 | 1 | 0.0026092 | 0.00065393 | 0 | 0 | 1 | 0.97382 | -0.18395 | 0.4 | 1 | 1.1 | 0.9

## generator_data
GEN_BUS | PG | QG | QMAX | QMIN | VG | MBASE | GEN_STATUS | PMAX | PMIN
160 | 0.14025 | 0.035414 | 10 | -10 | 1 | 100 | 1 | 10 | 0

## branch_data
F_BUS | T_BUS | BR_R | BR_X | BR_B | RATE_A | RATE_B | RATE_C | TAP | SHIFT | BR_STATUS | ANGMIN | ANGMAX | P_in | Q_in | P_out | Q_out
63 | 64 | 1.8311 | 0.70428 | 1.8479e-09 | 0 | 0 | 0 | 0 | 0 | 1 | -90 | 90 | -0.0017945 | -0.00044976 | 0.0017946 | 0.00044961
64 | 65 | 2.1737 | 0.83604 | 2.1937e-09 | 0 | 0 | 0 | 0 | 0 | 1 | -90 | 90 | -0.0044614 | -0.001118 | 0.0044619 | 0.001118
65 | 116 | 1.4202 | 0.54623 | 1.4332e-09 | 0 | 0 | 0 | 0 | 0 | 1 | -90 | 90 | -0.006516 | -0.0016328 | 0.0065166 | 0.0016329
116 | 117 | 4.0331 | 1.5512 | 4.0701e-09 | 0 | 0 | 0 | 0 | 0 | 1 | -90 | 90 | -0.011626 | -0.0029132 | 0.011633 | 0.0029152
116 | 114 | 1.6745 | 0.64404 | 1.6899e-09 | 0 | 0 | 0 | 0 | 0 | 1 | -90 | 90 | 0.0051098 | 0.0012803 | -0.0051093 | -0.0012803
67 | 68 | 3.0832 | 1.1858 | 3.1115e-09 | 0 | 0 | 0 | 0 | 0 | 1 | -90 | 90 | 0.00064943 | 0.00016247 | -0.00064942 | -0.00016276
67 | 69 | 3.2262 | 1.2408 | 3.2558e-09 | 0 | 0 | 0 | 0 | 0 | 1 | -90 | 90 | -0.0012338 | -0.00030894 | 0.0012339 | 0.00030865
69 | 70 | 1.6482 | 0.63393 | 1.6633e-09 | 0 | 0 | 0 | 0 | 0 | 1 | -90 | 90 | -0.0032232 | -0.00080709 | 0.0032234 | 0.00080701
69 | 71 | 1.5672 | 0.60275 | 1.5815e-09 | 0 | 0 | 0 | 0 | 0 | 1 | -90 | 90 | 0.0019893 | 0.00049844 | -0.0019893 | -0.00049857
70 | 163 | 1.9647 | 0.75565 | 1.9827e-09 | 0 | 0 | 0 | 0 | 0 | 1 | -90 | 90 | -0.004097 | -0.001026 | 0.0040973 | 0.0010259
163 | 85 | 1.7525 | 0.67405 | 1.7686e-09 | 0 | 0 | 0 | 0 | 0 | 1 | -90 | 90 | 0.015924 | 0.003993 | -0.015919 | -0.0039912
163 | 90 | 2.6422 | 1.0163 | 2.6665e-09 | 0 | 0 | 0 | 0 | 0 | 1 | -90 | 90 | -0.020022 | -0.0050189 | 0.020034 | 0.0050232
77 | 78 | 0.38286 | 0.14725 | 3.8637e-10 | 0 | 0 | 0 | 0 | 0 | 1 | -90 | 90 | 0.0087088 | 0.0021822 | -0.0087085 | -0.0021821
77 | 79 | 1.5713 | 0.60435 | 1.5857e-09 | 0 | 0 | 0 | 0 | 0 | 1 | -90 | 90 | -0.011847 | -0.0029687 | 0.011849 | 0.0029695
78 | 80 | 3.5156 | 1.3522 | 3.5479e-09 | 0 | 0 | 0 | 0 | 0 | 1 | -90 | 90 | 0.0076352 | 0.0019131 | -0.007633 | -0.0019126
79 | 81 | 2.2948 | 0.88261 | 2.3159e-09 | 0 | 0 | 0 | 0 | 0 | 1 | -90 | 90 | -0.012951 | -0.0032455 | 0.012955 | 0.0032469
80 | 118 | 3.7715 | 1.4506 | 3.8061e-09 | 0 | 0 | 0 | 0 | 0 | 1 | -90 | 90 | 0.0052792 | 0.0013227 | -0.0052781 | -0.0013227
81 | 167 | 1.6439 | 0.63225 | 4.9768e-09 | 0 | 0 | 0 | 0 | 0 | 1 | -90 | 90 | 0.092491 | 0.023341 | -0.09234 | -0.023284
81 | 172 | 0.37195 | 0.14306 | 1.1261e-09 | 0 | 0 | 0 | 0 | 0 | 1 | -90 | 90 | -0.10545 | -0.026588 | 0.10549 | 0.026605
118 | 119 | 1.6931 | 0.65119 | 1.7086e-09 | 0 | 0 | 0 | 0 | 0 | 1 | -90 | 90 | 0.0020554 | 0.00051497 | -0.0020553 | -0.00051511
167 | 166 | 1.154 | 0.44384 | 1.1646e-09 | 0 | 0 | 0 | 0 | 0 | 1 | -90 | 90 | 0.021308 | 0.0053404 | -0.021302 | -0.0053383
167 | 128 | 0.86727 | 0.33357 | 2.6257e-09 | 0 | 0 | 0 | 0 | 0 | 1 | -90 | 90 | 0.071032 | 0.017943 | -0.070985 | -0.017925
172 | 161 | 0.83151 | 0.31981 | 2.5174e-09 | 0 | 0 | 0 | 0 | 0 | 1 | -90 | 90 | -0.10624 | -0.026792 | 0.10634 | 0.026831
82 | 83 | 2.32 | 0.8923 | 2.3413e-09 | 0 | 0 | 0 | 0 | 0 | 1 | -90 | 90 | -0.014717 | -0.003689 | 0.014722 | 0.0036909
82 | 84 | 0.081568 | 0.031372 | 8.2317e-11 | 0 | 0 | 0 | 0 | 0 | 1 | -90 | 90 | 0.014278 | 0.0035791 | -0.014278 | -0.0035791
83 | 85 | 1.0699 | 0.4115 | 1.0797e-09 | 0 | 0 | 0 | 0 | 0 | 1 | -90 | 90 | -0.015362 | -0.0038511 | 0.015364 | 0.0038521
84 | 86 | 2.5214 | 0.96978 | 2.5446e-09 | 0 | 0 | 0 | 0 | 0 | 1 | -90 | 90 | 0.01364 | 0.0034191 | -0.013635 | -0.0034173
86 | 168 | 0.84963 | 0.32678 | 8.5743e-10 | 0 | 0 | 0 | 0 | 0 | 1 | -90 | 90 | 0.010808 | 0.002709 | -0.010807 | -0.0027086
168 | 173 | 1.0301 | 0.39618 | 1.0395e-09 | 0 | 0 | 0 | 0 | 0 | 1 | -90 | 90 | 0.0072109 | 0.0018072 | -0.0072103 | -0.0018071
90 | 152 | 2.9537 | 1.136 | 2.9808e-09 | 0 | 0 | 0 | 0 | 0 | 1 | -90 | 90 | -0.020034 | -0.0050231 | 0.020047 | 0.005028
152 | 102 | 4.5779 | 1.7607 | 4.6199e-09 | 0 | 0 | 0 | 0 | 0 | 1 | -90 | 90 | -0.020702 | -0.0051922 | 0.020724 | 0.0052001
92 | 93 | 0.50971 | 0.19604 | 5.1439e-10 | 0 | 0 | 0 | 0 | 0 | 1 | -90 | 90 | 0.0068875 | 0.001726 | -0.0068872 | -0.001726
92 | 94 | 1.9289 | 0.74188 | 1.9466e-09 | 0 | 0 | 0 | 0 | 0 | 1 | -90 | 90 | -0.0072249 | -0.0018106 | 0.007226 | 0.0018108
93 | 95 | 1.5971 | 0.61428 | 1.6118e-09 | 0 | 0 | 0 | 0 | 0 | 1 | -90 | 90 | 0.0025952 | 0.00065028 | -0.0025951 | -0.00065039
94 | 96 | 0.30657 | 0.11791 | 3.0939e-10 | 0 | 0 | 0 | 0 | 0 | 1 | -90 | 90 | -0.0074378 | -0.0018639 | 0.007438 | 0.0018639
96 | 136 | 1.5557 | 0.59834 | 1.57e-09 | 0 | 0 | 0 | 0 | 0 | 1 | -90 | 90 | -0.0092816 | -0.002326 | 0.009283 | 0.0023264
136 | 134 | 1.3553 | 0.52127 | 1.3677e-09 | 0 | 0 | 0 | 0 | 0 | 1 | -90 | 90 | -0.0096398 | -0.0024158 | 0.0096411 | 0.0024162
97 | 98 | 2.5704 | 0.9886 | 7.7819e-09 | 0 | 0 | 0 | 0 | 0 | 1 | -90 | 90 | -0.06542 | -0.016487 | 0.06554 | 0.016532
97 | 99 | 7.9746 | 3.0671 | 2.4143e-08 | 0 | 0 | 0 | 0 | 0 | 1 | -90 | 90 | 0.063668 | 0.016052 | -0.063314 | -0.015918
97 | 203 | 44.2641 | 17.0247 | 4.467e-08 | 0 | 0 | 0 | 0 | 0 | 1 | -90 | 90 | 0.00067339 | 0.00016445 | -0.00067317 | -0.00016871
98 | 100 | 0.40459 | 0.15561 | 1.2249e-09 | 0 | 0 | 0 | 0 | 0 | 1 | -90 | 90 | -0.066505 | -0.016774 | 0.066525 | 0.016782
99 | 102 | 4.8346 | 1.8595 | 4.8789e-09 | 0 | 0 | 0 | 0 | 0 | 1 | -90 | 90 | 0.059878 | 0.015058 | -0.059687 | -0.014984
99 | 103 | 0.73489 | 0.28265 | 7.4163e-10 | 0 | 0 | 0 | 0 | 0 | 1 | -90 | 90 | 0.0034359 | 0.00086092 | -0.0034358 | -0.00086095
100 | 126 | 1.1138 | 0.42837 | 3.3719e-09 | 0 | 0 | 0 | 0 | 0 | 1 | -90 | 90 | -0.068525 | -0.017283 | 0.068582 | 0.017304
102 | 151 | 1.4669 | 0.56419 | 1.4804e-09 | 0 | 0 | 0 | 0 | 0 | 1 | -90 | 90 | 0.038963 | 0.0097844 | -0.038938 | -0.009775
103 | 198 | 0.52544 | 0.20209 | 5.3026e-10 | 0 | 0 | 0 | 0 | 0 | 1 | -90 | 90 | 0.0034358 | 0.00086095 | -0.0034357 | -0.00086098
126 | 127 | 0.70417 | 0.27084 | 2.1319e-09 | 0 | 0 | 0 | 0 | 0 | 1 | -90 | 90 | -0.069747 | -0.017597 | 0.069785 | 0.017611
151 | 112 | 3.3577 | 1.2914 | 3.3885e-09 | 0 | 0 | 0 | 0 | 0 | 1 | -90 | 90 | 0.036869 | 0.0092564 | -0.036818 | -0.0092371
198 | 197 | 1.1908 | 0.45801 | 1.2018e-09 | 0 | 0 | 0 | 0 | 0 | 1 | -90 | 90 | 0.0017179 | 0.00043044 | -0.0017178 | -0.00043054
107 | 150 | 5.9314 | 2.2813 | 5.9858e-09 | 0 | 0 | 0 | 0 | 0 | 1 | -90 | 90 | -0.00041712 | -0.00010454 | 0.00041713 | 0.00010396
150 | 142 | 0.13024 | 0.050092 | 1.3143e-10 | 0 | 0 | 0 | 0 | 0 | 1 | -90 | 90 | -0.0016698 | -0.00041792 | 0.0016698 | 0.00041791
108 | 109 | 2.9946 | 1.1518 | 3.0221e-09 | 0 | 0 | 0 | 0 | 0 | 1 | -90 | 90 | 0.025687 | 0.0064425 | -0.025665 | -0.0064343
108 | 110 | 0.55666 | 0.2141 | 5.6177e-10 | 0 | 0 | 0 | 0 | 0 | 1 | -90 | 90 | -0.028196 | -0.0070712 | 0.028201 | 0.0070731
109 | 111 | 3.0955 | 1.1906 | 3.1239e-09 | 0 | 0 | 0 | 0 | 0 | 1 | -90 | 90 | 0.022467 | 0.0056327 | -0.022449 | -0.0056262
110 | 112 | 2.6623 | 1.024 | 2.6867e-09 | 0 | 0 | 0 | 0 | 0 | 1 | -90 | 90 | -0.03576 | -0.0089671 | 0.035798 | 0.0089815
110 | 113 | 2.6862 | 1.0332 | 2.7109e-09 | 0 | 0 | 0 | 0 | 0 | 1 | -90 | 90 | 0.0075589 | 0.0018941 | -0.0075572 | -0.0018937
111 | 117 | 0.90909 | 0.34965 | 9.1743e-10 | 0 | 0 | 0 | 0 | 0 | 1 | -90 | 90 | 0.019775 | 0.004956 | -0.019771 | -0.0049546
113 | 200 | 4.8545 | 1.8671 | 4.899e-09 | 0 | 0 | 0 | 0 | 0 | 1 | -90 | 90 | 0.005218 | 0.0013074 | -0.0052166 | -0.0013073
117 | 153 | 3.2451 | 1.2481 | 3.2748e-09 | 0 | 0 | 0 | 0 | 0 | 1 | -90 | 90 | 0.0081384 | 0.0020394 | -0.008136 | -0.0020388
200 | 201 | 1.6412 | 0.63123 | 1.6563e-09 | 0 | 0 | 0 | 0 | 0 | 1 | -90 | 90 | 0.0026093 | 0.00065382 | -0.0026091 | -0.00065393
114 | 115 | 3.1042 | 1.1939 | 3.1327e-09 | 0 | 0 | 0 | 0 | 0 | 1 | -90 | 90 | 0.0028041 | 0.00070253 | -0.0028038 | -0.00070272
153 | 171 | 1.1147 | 0.42875 | 1.125e-09 | 0 | 0 | 0 | 0 | 0 | 1 | -90 | 90 | 0.0035755 | 0.00089604 | -0.0035753 | -0.00089609
153 | 169 | 1.3853 | 0.5328 | 1.398e-09 | 0 | 0 | 0 | 0 | 0 | 1 | -90 | 90 | 0.0045605 | 0.0011427 | -0.0045602 | -0.0011427
120 | 121 | 1.7356 | 0.66753 | 1.7515e-09 | 0 | 0 | 0 | 0 | 0 | 1 | -90 | 90 | 0.006675 | 0.0016727 | -0.0066741 | -0.0016725
120 | 122 | 3.4339 | 1.3207 | 3.4654e-09 | 0 | 0 | 0 | 0 | 0 | 1 | -90 | 90 | -0.0085048 | -0.0021313 | 0.0085075 | 0.002132
121 | 123 | 2.0648 | 0.79415 | 2.0837e-09 | 0 | 0 | 0 | 0 | 0 | 1 | -90 | 90 | 0.0040632 | 0.0010182 | -0.0040628 | -0.0010182
122 | 124 | 1.1144 | 0.4286 | 1.1246e-09 | 0 | 0 | 0 | 0 | 0 | 1 | -90 | 90 | 0.0096515 | 0.0024156 | -0.0096504 | -0.0024153
122 | 125 | 6.0437 | 2.3245 | 6.0992e-09 | 0 | 0 | 0 | 0 | 0 | 1 | -90 | 90 | -0.018159 | -0.0045476 | 0.018181 | 0.0045553
124 | 141 | 1.4222 | 0.54699 | 1.4352e-09 | 0 | 0 | 0 | 0 | 0 | 1 | -90 | 90 | 0.0011312 | 0.00028337 | -0.0011312 | -0.0002835
124 | 139 | 1.6419 | 0.63149 | 1.6569e-09 | 0 | 0 | 0 | 0 | 0 | 1 | -90 | 90 | 0.0085192 | 0.0021319 | -0.0085179 | -0.0021316
125 | 166 | 1.6166 | 0.62176 | 1.6314e-09 | 0 | 0 | 0 | 0 | 0 | 1 | -90 | 90 | -0.01937 | -0.0048534 | 0.019376 | 0.0048557
139 | 140 | 22.2705 | 8.5656 | 2.2475e-08 | 0 | 0 | 0 | 0 | 0 | 1 | -90 | 90 | 0.0073324 | 0.0018345 | -0.0073194 | -0.0018317
127 | 128 | 1.9797 | 0.76143 | 5.9937e-09 | 0 | 0 | 0 | 0 | 0 | 1 | -90 | 90 | -0.070877 | -0.017884 | 0.070985 | 0.017925
134 | 135 | 1.2826 | 0.49332 | 1.2944e-09 | 0 | 0 | 0 | 0 | 0 | 1 | -90 | 90 | -0.011759 | -0.0029469 | 0.011761 | 0.0029475
135 | 137 | 2.6286 | 1.011 | 2.6527e-09 | 0 | 0 | 0 | 0 | 0 | 1 | -90 | 90 | -0.012078 | -0.003027 | 0.012082 | 0.0030283
137 | 165 | 0.91332 | 0.35128 | 9.217e-10 | 0 | 0 | 0 | 0 | 0 | 1 | -90 | 90 | -0.013382 | -0.0033526 | 0.013384 | 0.0033532
137 | 146 | 3.3478 | 1.2876 | 3.3785e-09 | 0 | 0 | 0 | 0 | 0 | 1 | -90 | 90 | 0.0012998 | 0.00032428 | -0.0012997 | -0.00032459
165 | 156 | 2.2899 | 0.88071 | 2.3109e-09 | 0 | 0 | 0 | 0 | 0 | 1 | -90 | 90 | -0.015653 | -0.0039221 | 0.015659 | 0.0039242
146 | 148 | 2.5638 | 0.98609 | 2.5873e-09 | 0 | 0 | 0 | 0 | 0 | 1 | -90 | 90 | 0.0012997 | 0.00032459 | -0.0012997 | -0.00032483
140 | 142 | 12.85 | 4.9423 | 1.2968e-08 | 0 | 0 | 0 | 0 | 0 | 1 | -90 | 90 | 0.0032937 | 0.00082383 | -0.0032922 | -0.00082452
140 | 143 | 3.2176 | 1.2375 | 3.2471e-09 | 0 | 0 | 0 | 0 | 0 | 1 | -90 | 90 | 0.0040257 | 0.0010079 | -0.0040251 | -0.001008
143 | 174 | 8.2722 | 3.1816 | 8.3482e-09 | 0 | 0 | 0 | 0 | 0 | 1 | -90 | 90 | 0.00024034 | 5.942e-05 | -0.00024033 | -6.0233e-05
148 | 147 | 4.2495 | 1.6344 | 4.2885e-09 | 0 | 0 | 0 | 0 | 0 | 1 | -90 | 90 | 0.00083555 | 0.0002085 | -0.00083552 | -0.00020891
147 | 149 | 4.9025 | 1.8856 | 4.9475e-09 | 0 | 0 | 0 | 0 | 0 | 1 | -90 | 90 | 0.00036313 | 9.0521e-05 | -0.00036312 | -9.1006e-05
169 | 170 | 2.4187 | 0.93027 | 2.4409e-09 | 0 | 0 | 0 | 0 | 0 | 1 | -90 | 90 | 0.0024275 | 0.00060819 | -0.0024273 | -0.00060836
154 | 155 | 0.38395 | 0.14767 | 3.8747e-10 | 0 | 0 | 0 | 0 | 0 | 1 | -90 | 90 | -0.0020007 | -0.00050143 | 0.0020007 | 0.0005014
155 | 156 | 5.4837 | 2.1091 | 5.5341e-09 | 0 | 0 | 0 | 0 | 0 | 1 | -90 | 90 | -0.0047616 | -0.0011933 | 0.0047629 | 0.0011933
156 | 164 | 2.118 | 0.81462 | 2.1374e-09 | 0 | 0 | 0 | 0 | 0 | 1 | -90 | 90 | -0.020422 | -0.0051175 | 0.020432 | 0.0051209
164 | 162 | 3.5607 | 1.3695 | 3.5934e-09 | 0 | 0 | 0 | 0 | 0 | 1 | -90 | 90 | -0.022446 | -0.0056256 | 0.022465 | 0.0056327
157 | 158 | 1.3795 | 0.53058 | 4.1765e-09 | 0 | 0 | 0 | 0 | 0 | 1 | -90 | 90 | -0.13415 | -0.03384 | 0.13441 | 0.033941
157 | 159 | 1.384 | 0.5323 | 4.19e-09 | 0 | 0 | 0 | 0 | 0 | 1 | -90 | 90 | 0.13162 | 0.033206 | -0.13136 | -0.033108
158 | 160 | 0.35678 | 0.13722 | 1.0802e-09 | 0 | 0 | 0 | 0 | 0 | 1 | -90 | 90 | -0.13942 | -0.035195 | 0.13949 | 0.035224
159 | 161 | 0.13549 | 0.05211 | 4.1019e-10 | 0 | 0 | 0 | 0 | 0 | 1 | -90 | 90 | 0.10756 | 0.02714 | -0.10755 | -0.027134
159 | 162 | 0.77794 | 0.29921 | 7.8508e-10 | 0 | 0 | 0 | 0 | 0 | 1 | -90 | 90 | 0.023799 | 0.0059675 | -0.023794 | -0.0059658