## bus_data
BUS_I | BUS_TYPE | Pd | Qd | Gs | Bs | area | Vm | Va | baseKV | zone | Vmax | Vmin
1 | 1 | 0.00094473 | 0.00023677 | 0 | 0 | 1 | 0.97257 | -0.19484 | 0.4 | 1 | 1.1 | 0.9
2 | 1 | 0.00056127 | 0.00014067 | 0 | 0 | 1 | 0.97258 | -0.19474 | 0.4 | 1 | 1.1 | 0.9
3 | 1 | 0.00071117 | 0.00017824 | 0 | 0 | 1 | 0.97256 | -0.19492 | 0.4 | 1 | 1.1 | 0.9
4 | 1 | 0 | 0 | 0 | 0 | 1 | 0.97292 | -0.1923 | 0.4 | 1 | 1.1 | 0.9
20 | 1 | 0 | 0 | 0 | 0 | 1 | 0.97324 | -0.18999 | 0.4 | 1 | 1.1 | 0.9
5 | 1 | 0.00040982 | 0.00010271 | 0 | 0 | 1 | 0.97242 | -0.19594 | 0.4 | 1 | 1.1 | 0.9
6 | 1 | 0.00266 | 0.00066667 | 0 | 0 | 1 | 0.97244 | -0.19576 | 0.4 | 1 | 1.1 | 0.9
7 | 1 | 0.0001867 | 4.679e-05 | 0 | 0 | 1 | 0.97265 | -0.19428 | 0.4 | 1 | 1.1 | 0.9
8 | 3 | 0.0011707 | 0.0002934 | 0 | 0 | 1 | 1 | 0 | 0.4 | 1 | 1.1 | 0.9
9 | 1 | 0.00044185 | 0.00011074 | 0 | 0 | 1 | 0.99995 | -0.00038373 | 0.4 | 1 | 1.1 | 0.9
10 | 1 | 0 | 0 | 0 | 0 | 1 | 0.9987 | -0.0090296 | 0.4 | 1 | 1.1 | 0.9
11 | 1 | 0.00067262 | 0.00016858 | 0 | 0 | 1 | 0.9999 | -0.00070242 | 0.4 | 1 | 1.1 | 0.9
15 | 1 | 0 | 0 | 0 | 0 | 1 | 0.99447 | -0.038624 | 0.4 | 1 | 1.1 | 0.9
12 | 1 | 0 | 0 | 0 | 0 | 1 | 0.98307 | -0.11925 | 0.4 | 1 | 1.1 | 0.9
17 | 1 | 0 | 0 | 0 | 0 | 1 | 0.98005 | -0.14085 | 0.4 | 1 | 1.1 | 0.9
16 | 1 | 0.00065657 | 0.00016455 | 0 | 0 | 1 | 0.98541 | -0.10256 | 0.4 | 1 | 1.1 | 0.9
13 | 1 | 0 | 0 | 0 | 0 | 1 | 0.98737 | -0.088646 | 0.4 | 1 | 1.1 | 0.9
14 | 1 | 0 | 0 | 0 | 0 | 1 | 0.99078 | -0.064583 | 0.4 | 1 | 1.1 | 0.9
102 | 1 | 0.00035411 | 8.8749e-05 | 0 | 0 | 1 | 0.99273 | -0.050845 | 0.4 | 1 | 1.1 | 0.9
103 | 1 | 0.00033632 | 8.429e-05 | 0 | 0 | 1 | 0.99265 | -0.051474 | 0.4 | 1 | 1.1 | 0.9
100 | 1 | 0.00068197 | 0.00017092 | 0 | 0 | 1 | 0.99371 | -0.043939 | 0.4 | 1 | 1.1 | 0.9
255 | 1 | 0.0024535 | 0.00061491 | 0 | 0 | 1 | 0.9799 | -0.14198 | 0.4 | 1 | 1.1 | 0.9
24 | 1 | 0 | 0 | 0 | 0 | 1 | 0.97485 | -0.1783 | 0.4 | 1 | 1.1 | 0.9
144 | 1 | 0.00057605 | 0.00014437 | 0 | 0 | 1 | 0.99146 | -0.05987 | 0.4 | 1 | 1.1 | 0.9
124 | 1 | 0.00025776 | 6.46e-05 | 0 | 0 | 1 | 0.99148 | -0.059717 | 0.4 | 1 | 1.1 | 0.9
19 | 1 | 0 | 0 | 0 | 0 | 1 | 0.98991 | -0.070848 | 0.4 | 1 | 1.1 | 0.9
118 | 1 | 0.00043672 | 0.00010945 | 0 | 0 | 1 | 0.99 | -0.070174 | 0.4 | 1 | 1.1 | 0.9
119 | 1 | 9.7503e-05 | 2.4437e-05 | 0 | 0 | 1 | 0.98977 | -0.071864 | 0.4 | 1 | 1.1 | 0.9
21 | 1 | 0 | 0 | 0 | 0 | 1 | 0.97433 | -0.1821 | 0.4 | 1 | 1.1 | 0.9
22 | 1 | 0.0012031 | 0.00030153 | 0 | 0 | 1 | 0.97382 | -0.18575 | 0.4 | 1 | 1.1 | 0.9
23 | 1 | 0.0018103 | 0.00045371 | 0 | 0 | 1 | 0.9738 | -0.18589 | 0.4 | 1 | 1.1 | 0.9
25 | 1 | 0.00019267 | 4.8289e-05 | 0 | 0 | 1 | 0.97467 | -0.17959 | 0.4 | 1 | 1.1 | 0.9
26 | 1 | 0.0011598 | 0.00029068 | 0 | 0 | 1 | 0.97466 | -0.1797 | 0.4 | 1 | 1.1 | 0.9
101 | 1 | 0.00031507 | 7.8963e-05 | 0 | 0 | 1 | 0.99286 | -0.049901 | 0.4 | 1 | 1.1 | 0.9
122 | 1 | 0.001221 | 0.00030601 | 0 | 0 | 1 | 0.99184 | -0.057145 | 0.4 | 1 | 1.1 | 0.9
104 | 1 | 0.00019345 | 4.8484e-05 | 0 | 0 | 1 | 0.9902 | -0.068814 | 0.4 | 1 | 1.1 | 0.9
105 | 1 | 0.00053223 | 0.00013339 | 0 | 0 | 1 | 0.99008 | -0.06962 | 0.4 | 1 | 1.1 | 0.9
106 | 1 | 0 | 0 | 0 | 0 | 1 | 0.99083 | -0.06429 | 0.4 | 1 | 1.1 | 0.9
107 | 1 | 0.0034838 | 0.00087313 | 0 | 0 | 1 | 0.99008 | -0.06966 | 0.4 | 1 | 1.1 | 0.9
108 | 1 | 0.00077926 | 0.0001953 | 0 | 0 | 1 | 0.9906 | -0.065967 | 0.4 | 1 | 1.1 | 0.9
109 | 1 | 0.00054274 | 0.00013602 | 0 | 0 | 1 | 0.99112 | -0.062281 | 0.4 | 1 | 1.1 | 0.9
121 | 1 | 0.00080494 | 0.00020174 | 0 | 0 | 1 | 0.99052 | -0.066502 | 0.4 | 1 | 1.1 | 0.9
123 | 1 | 0 | 0 | 0 | 0 | 1 | 0.99156 | -0.059152 | 0.4 | 1 | 1.1 | 0.9
110 | 1 | 0.000959 | 0.00024035 | 0 | 0 | 1 | 0.9896 | -0.073072 | 0.4 | 1 | 1.1 | 0.9
111 | 1 | 0.00031237 | 7.8287e-05 | 0 | 0 | 1 | 0.98959 | -0.073118 | 0.4 | 1 | 1.1 | 0.9
112 | 1 | 0 | 0 | 0 | 0 | 1 | 0.98964 | -0.072728 | 0.4 | 1 | 1.1 | 0.9
113 | 1 | 0.00054985 | 0.00013781 | 0 | 0 | 1 | 0.98958 | -0.073191 | 0.4 | 1 | 1.1 | 0.9
114 | 1 | 0.00065878 | 0.00016511 | 0 | 0 | 1 | 0.98961 | -0.073 | 0.4 | 1 | 1.1 | 0.9
115 | 1 | 0.00041431 | 0.00010383 | 0 | 0 | 1 | 0.98976 | -0.071906 | 0.4 | 1 | 1.1 | 0.9
116 | 1 | 0.00019396 | 4.8611e-05 | 0 | 0 | 1 | 0.9896 | -0.073004 | 0.4 | 1 | 1.1 | 0.9
117 | 1 | 0.00013019 | 3.2628e-05 | 0 | 0 | 1 | 0.9896 | -0.073015 | 0.4 | 1 | 1.1 | 0.9
120 | 1 | 0.0040462 | 0.0010141 | 0 | 0 | 1 | 0.99043 | -0.067122 | 0.4 | 1 | 1.1 | 0.9

## generator_data
GEN_BUS | PG | QG | QMAX | QMIN | VG | MBASE | GEN_STATUS | PMAX | PMIN
8 | 0.033597 | 0.0084503 | 10 | -10 | 1 | 100 | 1 | 10 | 0

## branch_data
F_BUS | T_BUS | BR_R | BR_X | BR_B | RATE_A | RATE_B | RATE_C | TAP | SHIFT | BR_STATUS | ANGMIN | ANGMAX | P_in | Q_in | P_out | Q_out
1 | 2 | 0.74039 | 0.28477 | 7.4719e-10 | 0 | 0 | 0 | 0 | 0 | 1 | -90 | 90 | -0.0016559 | -0.00041488 | 0.0016559 | 0.00041482
1 | 3 | 1.3918 | 0.53529 | 1.4045e-09 | 0 | 0 | 0 | 0 | 0 | 1 | -90 | 90 | 0.00071116 | 0.00017811 | -0.00071116 | -0.00017824
2 | 4 | 13.5244 | 5.2017 | 1.3649e-08 | 0 | 0 | 0 | 0 | 0 | 1 | -90 | 90 | -0.0022172 | -0.00055549 | 0.0022179 | 0.00055448
4 | 20 | 12.7596 | 4.9075 | 1.2877e-08 | 0 | 0 | 0 | 0 | 0 | 1 | -90 | 90 | -0.0022179 | -0.00055448 | 0.0022186 | 0.00055353
20 | 21 | 17.6643 | 6.7939 | 1.7826e-08 | 0 | 0 | 0 | 0 | 0 | 1 | -90 | 90 | -0.0054776 | -0.0013681 | 0.0054836 | 0.0013687
20 | 7 | 16.1536 | 6.2129 | 1.6302e-08 | 0 | 0 | 0 | 0 | 0 | 1 | -90 | 90 | 0.003259 | 0.00081452 | -0.0032571 | -0.00081533
5 | 6 | 5.4845 | 2.1094 | 5.5348e-09 | 0 | 0 | 0 | 0 | 0 | 1 | -90 | 90 | -0.00040981 | -0.00010271 | 0.00040982 | 0.00010219
6 | 7 | 5.9332 | 2.282 | 5.9876e-09 | 0 | 0 | 0 | 0 | 0 | 1 | -90 | 90 | -0.0030698 | -0.00076886 | 0.0030704 | 0.00076854
8 | 9 | 4.4594 | 1.7152 | 4.5004e-09 | 0 | 0 | 0 | 0 | 0 | 1 | -90 | 90 | 0.0011146 | 0.00027828 | -0.0011145 | -0.00027871
8 | 10 | 3.7796 | 1.4537 | 3.8142e-09 | 0 | 0 | 0 | 0 | 0 | 1 | -90 | 90 | 0.031312 | 0.0078786 | -0.031273 | -0.0078638
9 | 11 | 6.1494 | 2.3651 | 6.2058e-09 | 0 | 0 | 0 | 0 | 0 | 1 | -90 | 90 | 0.00067265 | 0.00016797 | -0.00067262 | -0.00016858
10 | 15 | 12.3214 | 4.739 | 1.2434e-08 | 0 | 0 | 0 | 0 | 0 | 1 | -90 | 90 | 0.031273 | 0.0078638 | -0.031144 | -0.0078157
15 | 103 | 9.9687 | 3.8341 | 1.006e-08 | 0 | 0 | 0 | 0 | 0 | 1 | -90 | 90 | 0.016592 | 0.0041602 | -0.016563 | -0.0041499
15 | 100 | 4.7227 | 1.8164 | 4.766e-09 | 0 | 0 | 0 | 0 | 0 | 1 | -90 | 90 | 0.014552 | 0.0036554 | -0.014541 | -0.0036518
12 | 17 | 21.826 | 8.3946 | 2.2026e-08 | 0 | 0 | 0 | 0 | 0 | 1 | -90 | 90 | 0.012397 | 0.0031036 | -0.012361 | -0.0030915
12 | 16 | 16.9445 | 6.5171 | 1.71e-08 | 0 | 0 | 0 | 0 | 0 | 1 | -90 | 90 | -0.012397 | -0.0031036 | 0.012426 | 0.0031129
17 | 255 | 5.7629 | 2.2165 | 5.8158e-09 | 0 | 0 | 0 | 0 | 0 | 1 | -90 | 90 | 0.0024539 | 0.0006145 | -0.0024535 | -0.00061492
17 | 24 | 46.9233 | 18.0474 | 4.7354e-08 | 0 | 0 | 0 | 0 | 0 | 1 | -90 | 90 | 0.0099067 | 0.002477 | -0.0098557 | -0.002462
16 | 13 | 13.4653 | 5.179 | 1.3589e-08 | 0 | 0 | 0 | 0 | 0 | 1 | -90 | 90 | -0.013083 | -0.0032775 | 0.013108 | 0.0032859
13 | 14 | 23.3861 | 8.9947 | 2.3601e-08 | 0 | 0 | 0 | 0 | 0 | 1 | -90 | 90 | -0.013108 | -0.0032858 | 0.013152 | 0.0033004
14 | 102 | 13.4105 | 5.1579 | 1.3534e-08 | 0 | 0 | 0 | 0 | 0 | 1 | -90 | 90 | -0.013152 | -0.0033004 | 0.013177 | 0.0033087
102 | 101 | 0.89883 | 0.3457 | 9.0708e-10 | 0 | 0 | 0 | 0 | 0 | 1 | -90 | 90 | -0.013531 | -0.0033975 | 0.013533 | 0.003398
103 | 122 | 4.4806 | 1.7233 | 4.5218e-09 | 0 | 0 | 0 | 0 | 0 | 1 | -90 | 90 | 0.016226 | 0.0040656 | -0.016214 | -0.0040611
100 | 101 | 5.5508 | 2.1349 | 5.6018e-09 | 0 | 0 | 0 | 0 | 0 | 1 | -90 | 90 | 0.013859 | 0.0034809 | -0.013848 | -0.003477
24 | 25 | 11.8173 | 4.5451 | 1.1926e-08 | 0 | 0 | 0 | 0 | 0 | 1 | -90 | 90 | 0.0013528 | 0.00033784 | -0.0013525 | -0.00033888
24 | 21 | 5.5002 | 2.1155 | 5.5506e-09 | 0 | 0 | 0 | 0 | 0 | 1 | -90 | 90 | 0.008503 | 0.0021241 | -0.0084985 | -0.002123
144 | 124 | 3.4024 | 1.3086 | 3.4336e-09 | 0 | 0 | 0 | 0 | 0 | 1 | -90 | 90 | -0.00057605 | -0.00014437 | 0.00057606 | 0.00014404
124 | 123 | 8.6104 | 3.3117 | 8.6894e-09 | 0 | 0 | 0 | 0 | 0 | 1 | -90 | 90 | -0.00083382 | -0.00020864 | 0.00083388 | 0.00020781
19 | 118 | 2.586 | 0.99461 | 2.6097e-09 | 0 | 0 | 0 | 0 | 0 | 1 | -90 | 90 | -0.0033169 | -0.00082971 | 0.0033172 | 0.00082957
19 | 119 | 3.8953 | 1.4982 | 3.9311e-09 | 0 | 0 | 0 | 0 | 0 | 1 | -90 | 90 | 0.0033169 | 0.00082971 | -0.0033164 | -0.00082991
118 | 107 | 1.7411 | 0.66965 | 1.7571e-09 | 0 | 0 | 0 | 0 | 0 | 1 | -90 | 90 | -0.0037539 | -0.00093902 | 0.0037542 | 0.00093895
119 | 115 | 0.16744 | 0.0644 | 1.6898e-10 | 0 | 0 | 0 | 0 | 0 | 1 | -90 | 90 | 0.0032189 | 0.00080548 | -0.0032189 | -0.00080549
21 | 22 | 14.9181 | 5.7377 | 1.5055e-08 | 0 | 0 | 0 | 0 | 0 | 1 | -90 | 90 | 0.0030149 | 0.00075432 | -0.0030134 | -0.00075516
22 | 23 | 0.98067 | 0.37718 | 9.8967e-10 | 0 | 0 | 0 | 0 | 0 | 1 | -90 | 90 | 0.0018103 | 0.00045363 | -0.0018103 | -0.00045371
25 | 26 | 1.0949 | 0.42111 | 1.1049e-09 | 0 | 0 | 0 | 0 | 0 | 1 | -90 | 90 | 0.0011598 | 0.00029059 | -0.0011598 | -0.00029069
122 | 123 | 1.7129 | 0.65882 | 1.7286e-09 | 0 | 0 | 0 | 0 | 0 | 1 | -90 | 90 | 0.014993 | 0.0037551 | -0.014988 | -0.0037537
104 | 105 | 1.3219 | 0.50841 | 1.334e-09 | 0 | 0 | 0 | 0 | 0 | 1 | -90 | 90 | 0.0077712 | 0.0019457 | -0.0077703 | -0.0019455
104 | 106 | 7.2429 | 2.7857 | 7.3094e-09 | 0 | 0 | 0 | 0 | 0 | 1 | -90 | 90 | -0.0079646 | -0.0019942 | 0.0079696 | 0.0019954
105 | 107 | 0.070643 | 0.027171 | 7.1292e-11 | 0 | 0 | 0 | 0 | 0 | 1 | -90 | 90 | 0.0072381 | 0.0018121 | -0.007238 | -0.0018121
106 | 108 | 3.8056 | 1.4637 | 3.8405e-09 | 0 | 0 | 0 | 0 | 0 | 1 | -90 | 90 | 0.0056324 | 0.0014112 | -0.0056311 | -0.001411
106 | 109 | 1.887 | 0.72577 | 1.9043e-09 | 0 | 0 | 0 | 0 | 0 | 1 | -90 | 90 | -0.013602 | -0.0034065 | 0.013606 | 0.0034078
108 | 121 | 1.4079 | 0.5415 | 1.4208e-09 | 0 | 0 | 0 | 0 | 0 | 1 | -90 | 90 | 0.0048518 | 0.0012157 | -0.0048514 | -0.0012157
109 | 123 | 2.8271 | 1.0874 | 2.8531e-09 | 0 | 0 | 0 | 0 | 0 | 1 | -90 | 90 | -0.014148 | -0.0035438 | 0.014155 | 0.0035459
121 | 120 | 1.9573 | 0.75279 | 1.9752e-09 | 0 | 0 | 0 | 0 | 0 | 1 | -90 | 90 | 0.0040465 | 0.001014 | -0.0040461 | -0.0010141
110 | 111 | 0.68796 | 0.2646 | 6.9427e-10 | 0 | 0 | 0 | 0 | 0 | 1 | -90 | 90 | 0.00086223 | 0.00021586 | -0.00086222 | -0.00021593
110 | 112 | 2.4036 | 0.92448 | 2.4257e-09 | 0 | 0 | 0 | 0 | 0 | 1 | -90 | 90 | -0.0018212 | -0.00045621 | 0.0018213 | 0.00045601
111 | 113 | 1.6877 | 0.64911 | 1.7032e-09 | 0 | 0 | 0 | 0 | 0 | 1 | -90 | 90 | 0.00054986 | 0.00013764 | -0.00054985 | -0.00013781
112 | 114 | 3.5235 | 1.3552 | 3.5558e-09 | 0 | 0 | 0 | 0 | 0 | 1 | -90 | 90 | 0.00098297 | 0.00024589 | -0.00098293 | -0.00024623
112 | 115 | 3.7279 | 1.4338 | 3.7621e-09 | 0 | 0 | 0 | 0 | 0 | 1 | -90 | 90 | -0.0028043 | -0.0007019 | 0.0028046 | 0.00070165
114 | 116 | 0.13961 | 0.053697 | 1.4089e-10 | 0 | 0 | 0 | 0 | 0 | 1 | -90 | 90 | 0.00032415 | 8.1119e-05 | -0.00032415 | -8.1132e-05
116 | 117 | 1.0846 | 0.41715 | 1.0945e-09 | 0 | 0 | 0 | 0 | 0 | 1 | -90 | 90 | 0.00013019 | 3.2521e-05 | -0.00013019 | -3.2628e-05