## bus_data
BUS_I | BUS_TYPE | Pd | Qd | Gs | Bs | area | Vm | Va | baseKV | zone | Vmax | Vmin
148 | 1 | 0.0026715 | 0.00066954 | 0 | 0 | 1 | 0.99594 | -0.028463 | 0.4 | 1 | 1.1 | 0.9
149 | 1 | 0.00072454 | 0.00018159 | 0 | 0 | 1 | 0.99583 | -0.029213 | 0.4 | 1 | 1.1 | 0.9
150 | 1 | 0 | 0 | 0 | 0 | 1 | 0.99611 | -0.027262 | 0.4 | 1 | 1.1 | 0.9
151 | 1 | 0.0011217 | 0.00028113 | 0 | 0 | 1 | 0.99578 | -0.029581 | 0.4 | 1 | 1.1 | 0.9
152 | 1 | 0.0018262 | 0.00045768 | 0 | 0 | 1 | 0.99628 | -0.026045 | 0.4 | 1 | 1.1 | 0.9
177 | 1 | 0.0029972 | 0.00075117 | 0 | 0 | 1 | 0.99574 | -0.029861 | 0.4 | 1 | 1.1 | 0.9
46 | 1 | 0 | 0 | 0 | 0 | 1 | 0.997 | -0.020994 | 0.4 | 1 | 1.1 | 0.9
157 | 1 | 0.0015121 | 0.00037897 | 0 | 0 | 1 | 0.99736 | -0.018497 | 0.4 | 1 | 1.1 | 0.9
158 | 1 | 0.00088151 | 0.00022093 | 0 | 0 | 1 | 0.99705 | -0.020689 | 0.4 | 1 | 1.1 | 0.9
159 | 1 | 0.0013131 | 0.00032909 | 0 | 0 | 1 | 0.99761 | -0.01675 | 0.4 | 1 | 1.1 | 0.9
160 | 1 | 0.00079002 | 0.000198 | 0 | 0 | 1 | 0.99762 | -0.016672 | 0.4 | 1 | 1.1 | 0.9
174 | 1 | 0.0018546 | 0.00046481 | 0 | 0 | 1 | 0.99772 | -0.015987 | 0.4 | 1 | 1.1 | 0.9
161 | 1 | 0.0015905 | 0.00039861 | 0 | 0 | 1 | 0.99957 | -0.0030119 | 0.4 | 1 | 1.1 | 0.9
162 | 1 | 0.0018445 | 0.00046227 | 0 | 0 | 1 | 0.99933 | -0.0046971 | 0.4 | 1 | 1.1 | 0.9
163 | 1 | 0.0086115 | 0.0021582 | 0 | 0 | 1 | 0.99969 | -0.0021712 | 0.4 | 1 | 1.1 | 0.9
164 | 1 | 0.0034816 | 0.00087257 | 0 | 0 | 1 | 0.99927 | -0.0050837 | 0.4 | 1 | 1.1 | 0.9
165 | 3 | 0.0022781 | 0.00057095 | 0 | 0 | 1 | 1 | 0 | 0.4 | 1 | 1.1 | 0.9
166 | 1 | 0 | 0 | 0 | 0 | 1 | 0.99873 | -0.0088836 | 0.4 | 1 | 1.1 | 0.9
62 | 1 | 0 | 0 | 0 | 0 | 1 | 0.9967 | -0.023096 | 0.4 | 1 | 1.1 | 0.9
167 | 1 | 0.0013668 | 0.00034255 | 0 | 0 | 1 | 0.99865 | -0.0094692 | 0.4 | 1 | 1.1 | 0.9
175 | 1 | 0.0014625 | 0.00036654 | 0 | 0 | 1 | 0.99818 | -0.012698 | 0.4 | 1 | 1.1 | 0.9
169 | 1 | 0 | 0 | 0 | 0 | 1 | 0.99448 | -0.038697 | 0.4 | 1 | 1.1 | 0.9
170 | 1 | 0 | 0 | 0 | 0 | 1 | 0.99436 | -0.039534 | 0.4 | 1 | 1.1 | 0.9
171 | 1 | 0.0007988 | 0.0002002 | 0 | 0 | 1 | 0.99518 | -0.033795 | 0.4 | 1 | 1.1 | 0.9
183 | 1 | 0.0097947 | 0.0024548 | 0 | 0 | 1 | 0.99389 | -0.042855 | 0.4 | 1 | 1.1 | 0.9
182 | 1 | 0.0058059 | 0.0014551 | 0 | 0 | 1 | 0.99411 | -0.041303 | 0.4 | 1 | 1.1 | 0.9
172 | 1 | 0.00061029 | 0.00015295 | 0 | 0 | 1 | 0.99554 | -0.031248 | 0.4 | 1 | 1.1 | 0.9
173 | 1 | 0 | 0 | 0 | 0 | 1 | 0.99642 | -0.025044 | 0.4 | 1 | 1.1 | 0.9
47 | 1 | 0 | 0 | 0 | 0 | 1 | 0.99502 | -0.034897 | 0.4 | 1 | 1.1 | 0.9
184 | 1 | 0.003869 | 0.00096966 | 0 | 0 | 1 | 0.99494 | -0.035485 | 0.4 | 1 | 1.1 | 0.9
179 | 1 | 0.0014585 | 0.00036552 | 0 | 0 | 1 | 0.99542 | -0.032125 | 0.4 | 1 | 1.1 | 0.9
176 | 1 | 0 | 0 | 0 | 0 | 1 | 0.99634 | -0.025616 | 0.4 | 1 | 1.1 | 0.9
180 | 1 | 0 | 0 | 0 | 0 | 1 | 0.99612 | -0.027186 | 0.4 | 1 | 1.1 | 0.9
178 | 1 | 0.0011903 | 0.00029832 | 0 | 0 | 1 | 0.99556 | -0.031121 | 0.4 | 1 | 1.1 | 0.9
54 | 1 | 0.0040602 | 0.0010176 | 0 | 0 | 1 | 0.99514 | -0.034087 | 0.4 | 1 | 1.1 | 0.9
55 | 1 | 0.0035211 | 0.00088246 | 0 | 0 | 1 | 0.99522 | -0.033484 | 0.4 | 1 | 1.1 | 0.9
56 | 1 | 0.00059929 | 0.0001502 | 0 | 0 | 1 | 0.9955 | -0.031547 | 0.4 | 1 | 1.1 | 0.9
60 | 1 | 0.0015752 | 0.00039478 | 0 | 0 | 1 | 0.99597 | -0.028234 | 0.4 | 1 | 1.1 | 0.9
181 | 1 | 0.00096029 | 0.00024067 | 0 | 0 | 1 | 0.99609 | -0.027397 | 0.4 | 1 | 1.1 | 0.9
185 | 1 | 0.0008742 | 0.00021909 | 0 | 0 | 1 | 0.99606 | -0.027602 | 0.4 | 1 | 1.1 | 0.9
61 | 1 | 0.00095298 | 0.00023884 | 0 | 0 | 1 | 0.99656 | -0.024116 | 0.4 | 1 | 1.1 | 0.9

## generator_data
GEN_BUS | PG | QG | QMAX | QMIN | VG | MBASE | GEN_STATUS | PMAX | PMIN
165 | 0.072646 | 0.018229 | 10 | -10 | 1 | 100 | 1 | 10 | 0

## branch_data
F_BUS | T_BUS | BR_R | BR_X | BR_B | RATE_A | RATE_B | RATE_C | TAP | SHIFT | BR_STATUS | ANGMIN | ANGMAX | P_in | Q_in | P_out | Q_out
148 | 149 | 2.0009 | 0.76958 | 2.0193e-09 | 0 | 0 | 0 | 0 | 0 | 1 | -90 | 90 | 0.0048443 | 0.0012138 | -0.0048438 | -0.0012138
148 | 150 | 2.0637 | 0.79373 | 2.0826e-09 | 0 | 0 | 0 | 0 | 0 | 1 | -90 | 90 | -0.0075158 | -0.0018833 | 0.0075171 | 0.0018836
149 | 151 | 1.152 | 0.44308 | 1.1626e-09 | 0 | 0 | 0 | 0 | 0 | 1 | -90 | 90 | 0.0041193 | 0.0010322 | -0.0041191 | -0.0010322
150 | 152 | 2.0925 | 0.80482 | 2.1117e-09 | 0 | 0 | 0 | 0 | 0 | 1 | -90 | 90 | -0.0075171 | -0.0018836 | 0.0075183 | 0.0018839
151 | 177 | 1.208 | 0.4646 | 1.2191e-09 | 0 | 0 | 0 | 0 | 0 | 1 | -90 | 90 | 0.0029973 | 0.0007511 | -0.0029972 | -0.00075117
152 | 46 | 6.9887 | 2.688 | 7.0528e-09 | 0 | 0 | 0 | 0 | 0 | 1 | -90 | 90 | -0.0093445 | -0.0023415 | 0.009351 | 0.0023434
46 | 158 | 0.42314 | 0.16275 | 4.2703e-10 | 0 | 0 | 0 | 0 | 0 | 1 | -90 | 90 | -0.009351 | -0.0023434 | 0.0093514 | 0.0023435
157 | 158 | 2.7735 | 1.0667 | 2.7989e-09 | 0 | 0 | 0 | 0 | 0 | 1 | -90 | 90 | 0.010236 | 0.0025653 | -0.010233 | -0.0025644
157 | 159 | 1.9266 | 0.74098 | 1.9442e-09 | 0 | 0 | 0 | 0 | 0 | 1 | -90 | 90 | -0.011748 | -0.0029443 | 0.011751 | 0.0029452
159 | 160 | 0.077987 | 0.029995 | 7.8703e-11 | 0 | 0 | 0 | 0 | 0 | 1 | -90 | 90 | -0.013064 | -0.0032743 | 0.013064 | 0.0032743
160 | 174 | 0.64059 | 0.24638 | 6.4647e-10 | 0 | 0 | 0 | 0 | 0 | 1 | -90 | 90 | -0.013854 | -0.0034723 | 0.013856 | 0.0034728
174 | 175 | 2.716 | 1.0446 | 2.7409e-09 | 0 | 0 | 0 | 0 | 0 | 1 | -90 | 90 | -0.01571 | -0.0039376 | 0.015717 | 0.00394
161 | 162 | 4.1148 | 1.5826 | 4.1526e-09 | 0 | 0 | 0 | 0 | 0 | 1 | -90 | 90 | 0.0053275 | 0.0013348 | -0.0053262 | -0.0013348
161 | 163 | 1.581 | 0.60809 | 1.5956e-09 | 0 | 0 | 0 | 0 | 0 | 1 | -90 | 90 | -0.0069179 | -0.0017334 | 0.0069187 | 0.0017336
162 | 164 | 1.4441 | 0.55544 | 1.4574e-09 | 0 | 0 | 0 | 0 | 0 | 1 | -90 | 90 | 0.0034818 | 0.00087249 | -0.0034816 | -0.00087257
163 | 165 | 1.82 | 0.70001 | 1.8367e-09 | 0 | 0 | 0 | 0 | 0 | 1 | -90 | 90 | -0.01553 | -0.0038918 | 0.015535 | 0.0038934
165 | 166 | 2.114 | 0.81308 | 2.1334e-09 | 0 | 0 | 0 | 0 | 0 | 1 | -90 | 90 | 0.054833 | 0.013764 | -0.054765 | -0.013739
166 | 62 | 5.1013 | 1.9621 | 5.1481e-09 | 0 | 0 | 0 | 0 | 0 | 1 | -90 | 90 | 0.036209 | 0.0090863 | -0.036138 | -0.0090594
166 | 167 | 0.41028 | 0.1578 | 4.1404e-10 | 0 | 0 | 0 | 0 | 0 | 1 | -90 | 90 | 0.018556 | 0.0046524 | -0.018554 | -0.0046519
62 | 173 | 0.99255 | 0.38175 | 1.0017e-09 | 0 | 0 | 0 | 0 | 0 | 1 | -90 | 90 | 0.025416 | 0.0063722 | -0.025409 | -0.0063696
62 | 61 | 1.2321 | 0.47387 | 1.2434e-09 | 0 | 0 | 0 | 0 | 0 | 1 | -90 | 90 | 0.010722 | 0.0026872 | -0.01072 | -0.0026868
167 | 175 | 2.4412 | 0.93894 | 2.4636e-09 | 0 | 0 | 0 | 0 | 0 | 1 | -90 | 90 | 0.017188 | 0.0043093 | -0.01718 | -0.0043066
169 | 170 | 0.69069 | 0.26565 | 6.9703e-10 | 0 | 0 | 0 | 0 | 0 | 1 | -90 | 90 | 0.015608 | 0.003912 | -0.015607 | -0.0039113
169 | 171 | 4.0493 | 1.5574 | 4.0864e-09 | 0 | 0 | 0 | 0 | 0 | 1 | -90 | 90 | -0.015608 | -0.003912 | 0.015619 | 0.0039156
170 | 183 | 4.3641 | 1.6785 | 4.4041e-09 | 0 | 0 | 0 | 0 | 0 | 1 | -90 | 90 | 0.0097992 | 0.0024561 | -0.0097947 | -0.0024548
170 | 182 | 3.9211 | 1.5081 | 3.9571e-09 | 0 | 0 | 0 | 0 | 0 | 1 | -90 | 90 | 0.0058073 | 0.0014552 | -0.0058059 | -0.0014551
171 | 172 | 2.0027 | 0.77027 | 2.0211e-09 | 0 | 0 | 0 | 0 | 0 | 1 | -90 | 90 | -0.016418 | -0.0041158 | 0.016424 | 0.0041179
172 | 173 | 4.709 | 1.8112 | 4.7522e-09 | 0 | 0 | 0 | 0 | 0 | 1 | -90 | 90 | -0.017034 | -0.0042708 | 0.017048 | 0.004276
173 | 176 | 0.8827 | 0.3395 | 8.908e-10 | 0 | 0 | 0 | 0 | 0 | 1 | -90 | 90 | 0.0083609 | 0.0020937 | -0.0083602 | -0.0020935
47 | 184 | 1.9608 | 0.75415 | 1.9788e-09 | 0 | 0 | 0 | 0 | 0 | 1 | -90 | 90 | 0.0038693 | 0.00096959 | -0.003869 | -0.00096966
47 | 179 | 9.2323 | 3.5509 | 9.3171e-09 | 0 | 0 | 0 | 0 | 0 | 1 | -90 | 90 | -0.0038693 | -0.00096959 | 0.0038708 | 0.00096923
179 | 178 | 2.427 | 0.93347 | 2.4493e-09 | 0 | 0 | 0 | 0 | 0 | 1 | -90 | 90 | -0.0053293 | -0.0013348 | 0.00533 | 0.0013348
176 | 180 | 2.4248 | 0.9326 | 2.447e-09 | 0 | 0 | 0 | 0 | 0 | 1 | -90 | 90 | 0.0083602 | 0.0020935 | -0.0083584 | -0.002093
180 | 181 | 1.4812 | 0.56969 | 1.4948e-09 | 0 | 0 | 0 | 0 | 0 | 1 | -90 | 90 | 0.0018346 | 0.00045934 | -0.0018345 | -0.00045947
180 | 178 | 7.7834 | 2.9936 | 7.8548e-09 | 0 | 0 | 0 | 0 | 0 | 1 | -90 | 90 | 0.0065238 | 0.0016337 | -0.0065203 | -0.0016331
54 | 55 | 1.9175 | 0.73748 | 1.935e-09 | 0 | 0 | 0 | 0 | 0 | 1 | -90 | 90 | -0.0040602 | -0.0010176 | 0.0040606 | 0.0010175
55 | 56 | 3.2953 | 1.2674 | 3.3256e-09 | 0 | 0 | 0 | 0 | 0 | 1 | -90 | 90 | -0.0075816 | -0.0019 | 0.0075837 | 0.0019004
56 | 60 | 5.2263 | 2.0101 | 5.2743e-09 | 0 | 0 | 0 | 0 | 0 | 1 | -90 | 90 | -0.008183 | -0.0020506 | 0.0081867 | 0.0020516
60 | 61 | 5.4515 | 2.0967 | 5.5015e-09 | 0 | 0 | 0 | 0 | 0 | 1 | -90 | 90 | -0.0097619 | -0.0024463 | 0.0097675 | 0.0024479
181 | 185 | 3.0359 | 1.1676 | 3.0637e-09 | 0 | 0 | 0 | 0 | 0 | 1 | -90 | 90 | 0.00087422 | 0.0002188 | -0.0008742 | -0.00021909