## bus_data
BUS_I | BUS_TYPE | Pd | Qd | Gs | Bs | area | Vm | Va | baseKV | zone | Vmax | Vmin
129 | 1 | 0.00046083 | 0.0001155 | 0 | 0 | 1 | 0.98936 | -0.074905 | 0.4 | 1 | 1.1 | 0.9
87 | 1 | 0.00050358 | 0.00012621 | 0 | 0 | 1 | 0.98982 | -0.071585 | 0.4 | 1 | 1.1 | 0.9
130 | 1 | 0.0017871 | 0.0004479 | 0 | 0 | 1 | 0.98929 | -0.075334 | 0.4 | 1 | 1.1 | 0.9
135 | 1 | 0.0018289 | 0.00045836 | 0 | 0 | 1 | 0.98929 | -0.075371 | 0.4 | 1 | 1.1 | 0.9
131 | 1 | 0.00029523 | 7.3991e-05 | 0 | 0 | 1 | 0.98537 | -0.10331 | 0.4 | 1 | 1.1 | 0.9
94 | 1 | 0 | 0 | 0 | 0 | 1 | 0.98538 | -0.10324 | 0.4 | 1 | 1.1 | 0.9
133 | 1 | 0.0022501 | 0.00056392 | 0 | 0 | 1 | 0.98418 | -0.11183 | 0.4 | 1 | 1.1 | 0.9
137 | 1 | 0.0015472 | 0.00038776 | 0 | 0 | 1 | 0.984 | -0.11308 | 0.4 | 1 | 1.1 | 0.9
142 | 1 | 0.0015452 | 0.00038727 | 0 | 0 | 1 | 0.98865 | -0.079955 | 0.4 | 1 | 1.1 | 0.9
136 | 1 | 0.00033042 | 8.2812e-05 | 0 | 0 | 1 | 0.98396 | -0.11334 | 0.4 | 1 | 1.1 | 0.9
138 | 1 | 0 | 0 | 0 | 0 | 1 | 0.98396 | -0.11338 | 0.4 | 1 | 1.1 | 0.9
139 | 1 | 0.00043205 | 0.00010828 | 0 | 0 | 1 | 0.98394 | -0.11349 | 0.4 | 1 | 1.1 | 0.9
143 | 1 | 0 | 0 | 0 | 0 | 1 | 0.98806 | -0.084102 | 0.4 | 1 | 1.1 | 0.9
95 | 1 | 0.0010614 | 0.00026602 | 0 | 0 | 1 | 0.98574 | -0.10068 | 0.4 | 1 | 1.1 | 0.9
63 | 1 | 0.00042615 | 0.0001068 | 0 | 0 | 1 | 0.99967 | -0.0022681 | 0.4 | 1 | 1.1 | 0.9
64 | 3 | 0.0015556 | 0.00038988 | 0 | 0 | 1 | 1 | 0 | 0.4 | 1 | 1.1 | 0.9
65 | 1 | 0 | 0 | 0 | 0 | 1 | 0.99922 | -0.0054364 | 0.4 | 1 | 1.1 | 0.9
67 | 1 | 0.0014941 | 0.00037447 | 0 | 0 | 1 | 0.99801 | -0.013894 | 0.4 | 1 | 1.1 | 0.9
66 | 1 | 0 | 0 | 0 | 0 | 1 | 0.99634 | -0.025589 | 0.4 | 1 | 1.1 | 0.9
72 | 1 | 0 | 0 | 0 | 0 | 1 | 0.99425 | -0.040184 | 0.4 | 1 | 1.1 | 0.9
69 | 1 | 0.000632 | 0.00015839 | 0 | 0 | 1 | 0.99673 | -0.022857 | 0.4 | 1 | 1.1 | 0.9
70 | 1 | 0 | 0 | 0 | 0 | 1 | 0.99728 | -0.018967 | 0.4 | 1 | 1.1 | 0.9
68 | 1 | 0.0001729 | 4.3334e-05 | 0 | 0 | 1 | 0.99721 | -0.019513 | 0.4 | 1 | 1.1 | 0.9
71 | 1 | 0.0033871 | 0.00084889 | 0 | 0 | 1 | 0.99521 | -0.033519 | 0.4 | 1 | 1.1 | 0.9
80 | 1 | 0 | 0 | 0 | 0 | 1 | 0.99484 | -0.036121 | 0.4 | 1 | 1.1 | 0.9
76 | 1 | 0.0010907 | 0.00027335 | 0 | 0 | 1 | 0.99327 | -0.04707 | 0.4 | 1 | 1.1 | 0.9
74 | 1 | 0 | 0 | 0 | 0 | 1 | 0.99039 | -0.067373 | 0.4 | 1 | 1.1 | 0.9
79 | 1 | 0 | 0 | 0 | 0 | 1 | 0.98813 | -0.083324 | 0.4 | 1 | 1.1 | 0.9
78 | 1 | 0.0020152 | 0.00050505 | 0 | 0 | 1 | 0.99268 | -0.051266 | 0.4 | 1 | 1.1 | 0.9
77 | 1 | 0.0005961 | 0.0001494 | 0 | 0 | 1 | 0.99289 | -0.049735 | 0.4 | 1 | 1.1 | 0.9
99 | 1 | 0 | 0 | 0 | 0 | 1 | 0.98355 | -0.11584 | 0.4 | 1 | 1.1 | 0.9
96 | 1 | 0.0001666 | 4.1754e-05 | 0 | 0 | 1 | 0.9877 | -0.086438 | 0.4 | 1 | 1.1 | 0.9
81 | 1 | 0.0030154 | 0.00075573 | 0 | 0 | 1 | 0.99456 | -0.038088 | 0.4 | 1 | 1.1 | 0.9
82 | 1 | 0 | 0 | 0 | 0 | 1 | 0.99394 | -0.042537 | 0.4 | 1 | 1.1 | 0.9
84 | 1 | 0.00032827 | 8.2273e-05 | 0 | 0 | 1 | 0.99423 | -0.040433 | 0.4 | 1 | 1.1 | 0.9
128 | 1 | 0.0012427 | 0.00031145 | 0 | 0 | 1 | 0.99381 | -0.043421 | 0.4 | 1 | 1.1 | 0.9
83 | 1 | 0 | 0 | 0 | 0 | 1 | 0.99271 | -0.051134 | 0.4 | 1 | 1.1 | 0.9
86 | 1 | 0.00048271 | 0.00012098 | 0 | 0 | 1 | 0.99376 | -0.043715 | 0.4 | 1 | 1.1 | 0.9
85 | 1 | 0.00056981 | 0.00014281 | 0 | 0 | 1 | 0.9938 | -0.043486 | 0.4 | 1 | 1.1 | 0.9
88 | 1 | 0.0077903 | 0.0019524 | 0 | 0 | 1 | 0.97963 | -0.14377 | 0.4 | 1 | 1.1 | 0.9
89 | 1 | 0 | 0 | 0 | 0 | 1 | 0.98006 | -0.1407 | 0.4 | 1 | 1.1 | 0.9
90 | 1 | 0.0029353 | 0.00073565 | 0 | 0 | 1 | 0.98084 | -0.13514 | 0.4 | 1 | 1.1 | 0.9
91 | 1 | 0.00046174 | 0.00011572 | 0 | 0 | 1 | 0.98543 | -0.10289 | 0.4 | 1 | 1.1 | 0.9
92 | 1 | 0.00054821 | 0.00013739 | 0 | 0 | 1 | 0.98541 | -0.10301 | 0.4 | 1 | 1.1 | 0.9
93 | 1 | 0 | 0 | 0 | 0 | 1 | 0.98545 | -0.10275 | 0.4 | 1 | 1.1 | 0.9
97 | 1 | 0.0010076 | 0.00025254 | 0 | 0 | 1 | 0.98768 | -0.0866 | 0.4 | 1 | 1.1 | 0.9
98 | 1 | 0.00014437 | 3.6182e-05 | 0 | 0 | 1 | 0.98767 | -0.086666 | 0.4 | 1 | 1.1 | 0.9
125 | 1 | 0.00033041 | 8.2809e-05 | 0 | 0 | 1 | 0.99376 | -0.043795 | 0.4 | 1 | 1.1 | 0.9
126 | 1 | 0.00055558 | 0.00013924 | 0 | 0 | 1 | 0.99377 | -0.043699 | 0.4 | 1 | 1.1 | 0.9
127 | 1 | 0.00060632 | 0.00015196 | 0 | 0 | 1 | 0.99374 | -0.043917 | 0.4 | 1 | 1.1 | 0.9

## generator_data
GEN_BUS | PG | QG | QMAX | QMIN | VG | MBASE | GEN_STATUS | PMAX | PMIN
64 | 0.044083 | 0.011078 | 10 | -10 | 1 | 100 | 1 | 10 | 0

## branch_data
F_BUS | T_BUS | BR_R | BR_X | BR_B | RATE_A | RATE_B | RATE_C | TAP | SHIFT | BR_STATUS | ANGMIN | ANGMAX | P_in | Q_in | P_out | Q_out
129 | 87 | 3.3557 | 1.2907 | 3.3865e-09 | 0 | 0 | 0 | 0 | 0 | 1 | -90 | 90 | -0.012582 | -0.0031484 | 0.012588 | 0.0031503
129 | 130 | 0.44938 | 0.17284 | 4.535e-10 | 0 | 0 | 0 | 0 | 0 | 1 | -90 | 90 | 0.012121 | 0.0030329 | -0.012121 | -0.0030327
87 | 83 | 19.9309 | 7.6657 | 2.0114e-08 | 0 | 0 | 0 | 0 | 0 | 1 | -90 | 90 | -0.013092 | -0.0032765 | 0.013129 | 0.0032888
130 | 135 | 0.046293 | 0.017805 | 4.6718e-11 | 0 | 0 | 0 | 0 | 0 | 1 | -90 | 90 | 0.010334 | 0.0025848 | -0.010333 | -0.0025848
135 | 142 | 6.8379 | 2.6299 | 6.9006e-09 | 0 | 0 | 0 | 0 | 0 | 1 | -90 | 90 | 0.0085046 | 0.0021264 | -0.0084992 | -0.002125
131 | 94 | 3.003 | 1.155 | 3.0306e-09 | 0 | 0 | 0 | 0 | 0 | 1 | -90 | 90 | -0.00029522 | -7.3991e-05 | 0.00029523 | 7.3697e-05
94 | 133 | 23.7183 | 9.1224 | 2.3936e-08 | 0 | 0 | 0 | 0 | 0 | 1 | -90 | 90 | 0.0045655 | 0.0011412 | -0.0045601 | -0.0011414
94 | 93 | 1.2614 | 0.48515 | 1.273e-09 | 0 | 0 | 0 | 0 | 0 | 1 | -90 | 90 | -0.0048608 | -0.0012149 | 0.0048611 | 0.0012149
133 | 137 | 6.7791 | 2.6074 | 6.8413e-09 | 0 | 0 | 0 | 0 | 0 | 1 | -90 | 90 | 0.0023101 | 0.00057752 | -0.0023097 | -0.00057803
137 | 136 | 4.3275 | 1.6644 | 4.3672e-09 | 0 | 0 | 0 | 0 | 0 | 1 | -90 | 90 | 0.00076251 | 0.00019027 | -0.00076248 | -0.00019068
142 | 143 | 7.5488 | 2.9034 | 7.618e-09 | 0 | 0 | 0 | 0 | 0 | 1 | -90 | 90 | 0.006954 | 0.0017377 | -0.00695 | -0.001737
136 | 138 | 1.0245 | 0.39405 | 1.0339e-09 | 0 | 0 | 0 | 0 | 0 | 1 | -90 | 90 | 0.00043206 | 0.00010787 | -0.00043206 | -0.00010797
138 | 139 | 3.2522 | 1.2509 | 3.2821e-09 | 0 | 0 | 0 | 0 | 0 | 1 | -90 | 90 | 0.00043206 | 0.00010797 | -0.00043205 | -0.00010828
143 | 95 | 30.1502 | 11.5962 | 3.0427e-08 | 0 | 0 | 0 | 0 | 0 | 1 | -90 | 90 | 0.00695 | 0.001737 | -0.0069342 | -0.0017338
95 | 93 | 4.4379 | 1.7069 | 4.4786e-09 | 0 | 0 | 0 | 0 | 0 | 1 | -90 | 90 | 0.0058728 | 0.0014678 | -0.0058711 | -0.0014676
63 | 64 | 0.69807 | 0.26849 | 7.0448e-10 | 0 | 0 | 0 | 0 | 0 | 1 | -90 | 90 | -0.042514 | -0.010683 | 0.042528 | 0.010688
63 | 65 | 0.98429 | 0.37857 | 9.9332e-10 | 0 | 0 | 0 | 0 | 0 | 1 | -90 | 90 | 0.042088 | 0.010576 | -0.04207 | -0.010569
65 | 67 | 2.6233 | 1.0089 | 2.6473e-09 | 0 | 0 | 0 | 0 | 0 | 1 | -90 | 90 | 0.04207 | 0.010569 | -0.04202 | -0.01055
67 | 70 | 1.6284 | 0.62633 | 1.6434e-09 | 0 | 0 | 0 | 0 | 0 | 1 | -90 | 90 | 0.040526 | 0.010176 | -0.040498 | -0.010165
66 | 72 | 11.8712 | 4.5658 | 1.198e-08 | 0 | 0 | 0 | 0 | 0 | 1 | -90 | 90 | 0.015943 | 0.0040058 | -0.015911 | -0.0039946
66 | 69 | 2.2267 | 0.85642 | 2.2471e-09 | 0 | 0 | 0 | 0 | 0 | 1 | -90 | 90 | -0.015943 | -0.0040058 | 0.015949 | 0.0040079
72 | 76 | 5.5855 | 2.1483 | 5.6367e-09 | 0 | 0 | 0 | 0 | 0 | 1 | -90 | 90 | 0.015911 | 0.0039946 | -0.015896 | -0.0039893
69 | 68 | 2.6234 | 1.009 | 2.6475e-09 | 0 | 0 | 0 | 0 | 0 | 1 | -90 | 90 | -0.016581 | -0.0041663 | 0.016589 | 0.004169
70 | 71 | 7.937 | 3.0527 | 8.0099e-09 | 0 | 0 | 0 | 0 | 0 | 1 | -90 | 90 | 0.023734 | 0.0059521 | -0.023686 | -0.0059345
70 | 68 | 0.42462 | 0.16331 | 4.2851e-10 | 0 | 0 | 0 | 0 | 0 | 1 | -90 | 90 | 0.016763 | 0.0042128 | -0.016762 | -0.0042124
71 | 80 | 1.652 | 0.63537 | 1.6671e-09 | 0 | 0 | 0 | 0 | 0 | 1 | -90 | 90 | 0.020299 | 0.0050856 | -0.020292 | -0.005083
80 | 81 | 1.4448 | 0.55569 | 1.4581e-09 | 0 | 0 | 0 | 0 | 0 | 1 | -90 | 90 | 0.017554 | 0.0044005 | -0.017549 | -0.0043988
80 | 82 | 30.0064 | 11.5409 | 3.0282e-08 | 0 | 0 | 0 | 0 | 0 | 1 | -90 | 90 | 0.0027378 | 0.00068251 | -0.0027354 | -0.00068457
76 | 77 | 2.3186 | 0.89175 | 2.3398e-09 | 0 | 0 | 0 | 0 | 0 | 1 | -90 | 90 | 0.014805 | 0.0037159 | -0.0148 | -0.0037141
74 | 79 | 16.7599 | 6.4461 | 1.6914e-08 | 0 | 0 | 0 | 0 | 0 | 1 | -90 | 90 | 0.012158 | 0.0030498 | -0.012131 | -0.0030412
74 | 78 | 16.9846 | 6.5325 | 1.714e-08 | 0 | 0 | 0 | 0 | 0 | 1 | -90 | 90 | -0.012158 | -0.0030498 | 0.012185 | 0.0030586
79 | 99 | 38.2351 | 14.7058 | 3.8586e-08 | 0 | 0 | 0 | 0 | 0 | 1 | -90 | 90 | 0.010812 | 0.0027141 | -0.010763 | -0.0026992
79 | 96 | 29.6517 | 11.4045 | 2.9924e-08 | 0 | 0 | 0 | 0 | 0 | 1 | -90 | 90 | 0.0013192 | 0.00032704 | -0.0013186 | -0.00032974
78 | 77 | 1.3877 | 0.53373 | 1.4004e-09 | 0 | 0 | 0 | 0 | 0 | 1 | -90 | 90 | -0.014201 | -0.0035636 | 0.014204 | 0.0035647
99 | 90 | 22.5699 | 8.6807 | 2.2777e-08 | 0 | 0 | 0 | 0 | 0 | 1 | -90 | 90 | 0.010763 | 0.0026992 | -0.010735 | -0.0026903
96 | 97 | 1.7793 | 0.68434 | 1.7956e-09 | 0 | 0 | 0 | 0 | 0 | 1 | -90 | 90 | 0.001152 | 0.00028799 | -0.001152 | -0.00028816
81 | 84 | 2.0788 | 0.79954 | 2.0979e-09 | 0 | 0 | 0 | 0 | 0 | 1 | -90 | 90 | 0.014534 | 0.0036431 | -0.014529 | -0.0036415
82 | 128 | 4.15 | 1.5961 | 4.188e-09 | 0 | 0 | 0 | 0 | 0 | 1 | -90 | 90 | 0.0027354 | 0.00068457 | -0.0027351 | -0.00068486
84 | 85 | 2.767 | 1.0642 | 2.7924e-09 | 0 | 0 | 0 | 0 | 0 | 1 | -90 | 90 | 0.014201 | 0.0035592 | -0.014195 | -0.0035572
128 | 126 | 2.3908 | 0.91953 | 2.4127e-09 | 0 | 0 | 0 | 0 | 0 | 1 | -90 | 90 | 0.0014924 | 0.00037341 | -0.0014923 | -0.00037363
83 | 86 | 7.2537 | 2.7899 | 7.3202e-09 | 0 | 0 | 0 | 0 | 0 | 1 | -90 | 90 | -0.013129 | -0.0032888 | 0.013142 | 0.0032932
86 | 85 | 0.21646 | 0.083256 | 2.1845e-10 | 0 | 0 | 0 | 0 | 0 | 1 | -90 | 90 | -0.013625 | -0.0034142 | 0.013625 | 0.0034143
88 | 89 | 4.9203 | 1.8924 | 4.9654e-09 | 0 | 0 | 0 | 0 | 0 | 1 | -90 | 90 | -0.0077902 | -0.0019524 | 0.0077935 | 0.0019532
89 | 90 | 8.9352 | 3.4366 | 9.0172e-09 | 0 | 0 | 0 | 0 | 0 | 1 | -90 | 90 | -0.0077935 | -0.0019532 | 0.0077995 | 0.0019547
91 | 92 | 2.6753 | 1.029 | 2.6999e-09 | 0 | 0 | 0 | 0 | 0 | 1 | -90 | 90 | 0.00054821 | 0.00013714 | -0.00054821 | -0.00013739
91 | 93 | 1.7526 | 0.67407 | 1.7687e-09 | 0 | 0 | 0 | 0 | 0 | 1 | -90 | 90 | -0.00101 | -0.00025286 | 0.00101 | 0.00025269
97 | 98 | 5.7565 | 2.214 | 5.8093e-09 | 0 | 0 | 0 | 0 | 0 | 1 | -90 | 90 | 0.00014437 | 3.5616e-05 | -0.00014437 | -3.6182e-05
125 | 126 | 1.3076 | 0.50292 | 1.3196e-09 | 0 | 0 | 0 | 0 | 0 | 1 | -90 | 90 | -0.00093674 | -0.00023451 | 0.00093676 | 0.00023439
125 | 127 | 2.6035 | 1.0013 | 2.6274e-09 | 0 | 0 | 0 | 0 | 0 | 1 | -90 | 90 | 0.00060633 | 0.0001517 | -0.00060632 | -0.00015196