## bus_data
BUS_I | BUS_TYPE | Pd | Qd | Gs | Bs | area | Vm | Va | baseKV | zone | Vmax | Vmin
141 | 1 | 0 | 0 | 0 | 0 | 1 | 0.99129 | -0.062932 | 0.4 | 1 | 1.1 | 0.9
187 | 1 | 0.00026683 | 6.6874e-05 | 0 | 0 | 1 | 0.99128 | -0.063067 | 0.4 | 1 | 1.1 | 0.9
211 | 1 | 0 | 0 | 0 | 0 | 1 | 0.99163 | -0.060455 | 0.4 | 1 | 1.1 | 0.9
186 | 1 | 0.00033883 | 8.492e-05 | 0 | 0 | 1 | 0.99126 | -0.063209 | 0.4 | 1 | 1.1 | 0.9
188 | 1 | 0.00057348 | 0.00014373 | 0 | 0 | 1 | 0.9873 | -0.092077 | 0.4 | 1 | 1.1 | 0.9
190 | 1 | 0 | 0 | 0 | 0 | 1 | 0.98732 | -0.091938 | 0.4 | 1 | 1.1 | 0.9
191 | 1 | 0.0004378 | 0.00010972 | 0 | 0 | 1 | 0.98739 | -0.09143 | 0.4 | 1 | 1.1 | 0.9
192 | 1 | 0 | 0 | 0 | 0 | 1 | 0.9875 | -0.090638 | 0.4 | 1 | 1.1 | 0.9
193 | 1 | 0 | 0 | 0 | 0 | 1 | 0.9882 | -0.085453 | 0.4 | 1 | 1.1 | 0.9
196 | 1 | 0.00021375 | 5.357e-05 | 0 | 0 | 1 | 0.98827 | -0.08492 | 0.4 | 1 | 1.1 | 0.9
197 | 1 | 0 | 0 | 0 | 0 | 1 | 0.98765 | -0.089556 | 0.4 | 1 | 1.1 | 0.9
194 | 1 | 0.00014355 | 3.5976e-05 | 0 | 0 | 1 | 0.9882 | -0.085467 | 0.4 | 1 | 1.1 | 0.9
199 | 1 | 0.00011986 | 3.004e-05 | 0 | 0 | 1 | 0.98837 | -0.084203 | 0.4 | 1 | 1.1 | 0.9
222 | 1 | 0 | 0 | 0 | 0 | 1 | 0.98733 | -0.091847 | 0.4 | 1 | 1.1 | 0.9
198 | 1 | 0.0012563 | 0.00031485 | 0 | 0 | 1 | 0.98848 | -0.083348 | 0.4 | 1 | 1.1 | 0.9
214 | 1 | 0 | 0 | 0 | 0 | 1 | 0.98851 | -0.083117 | 0.4 | 1 | 1.1 | 0.9
200 | 1 | 0.00014002 | 3.5092e-05 | 0 | 0 | 1 | 0.98841 | -0.083877 | 0.4 | 1 | 1.1 | 0.9
207 | 1 | 0 | 0 | 0 | 0 | 1 | 0.98859 | -0.082532 | 0.4 | 1 | 1.1 | 0.9
201 | 1 | 0.00069126 | 0.00017325 | 0 | 0 | 1 | 0.98954 | -0.07558 | 0.4 | 1 | 1.1 | 0.9
202 | 1 | 0.000436 | 0.00010927 | 0 | 0 | 1 | 0.98935 | -0.076959 | 0.4 | 1 | 1.1 | 0.9
203 | 1 | 0 | 0 | 0 | 0 | 1 | 0.98976 | -0.074023 | 0.4 | 1 | 1.1 | 0.9
204 | 1 | 0 | 0 | 0 | 0 | 1 | 0.98905 | -0.079217 | 0.4 | 1 | 1.1 | 0.9
205 | 1 | 0.00018432 | 4.6194e-05 | 0 | 0 | 1 | 0.98975 | -0.074082 | 0.4 | 1 | 1.1 | 0.9
206 | 1 | 0.00028838 | 7.2275e-05 | 0 | 0 | 1 | 0.99037 | -0.069582 | 0.4 | 1 | 1.1 | 0.9
213 | 1 | 0.00020182 | 5.0581e-05 | 0 | 0 | 1 | 0.98902 | -0.079395 | 0.4 | 1 | 1.1 | 0.9
212 | 1 | 0.00020463 | 5.1286e-05 | 0 | 0 | 1 | 0.98877 | -0.081261 | 0.4 | 1 | 1.1 | 0.9
208 | 1 | 9.1873e-05 | 2.3025e-05 | 0 | 0 | 1 | 0.98975 | -0.074089 | 0.4 | 1 | 1.1 | 0.9
210 | 1 | 0.00037747 | 9.4602e-05 | 0 | 0 | 1 | 0.98848 | -0.083364 | 0.4 | 1 | 1.1 | 0.9
215 | 1 | 0 | 0 | 0 | 0 | 1 | 0.98848 | -0.083353 | 0.4 | 1 | 1.1 | 0.9
219 | 1 | 0 | 0 | 0 | 0 | 1 | 0.99404 | -0.042972 | 0.4 | 1 | 1.1 | 0.9
216 | 1 | 0.0003867 | 9.6916e-05 | 0 | 0 | 1 | 0.98902 | -0.079404 | 0.4 | 1 | 1.1 | 0.9
218 | 1 | 0.00032987 | 8.2672e-05 | 0 | 0 | 1 | 1 | -1.4888e-05 | 0.4 | 1 | 1.1 | 0.9
246 | 3 | 0.00022484 | 5.6351e-05 | 0 | 0 | 1 | 1 | 0 | 0.4 | 1 | 1.1 | 0.9
230 | 1 | 0 | 0 | 0 | 0 | 1 | 0.99611 | -0.028035 | 0.4 | 1 | 1.1 | 0.9
229 | 1 | 0.00014268 | 3.576e-05 | 0 | 0 | 1 | 0.99332 | -0.048155 | 0.4 | 1 | 1.1 | 0.9
220 | 1 | 0.00061761 | 0.00015479 | 0 | 0 | 1 | 0.98725 | -0.092445 | 0.4 | 1 | 1.1 | 0.9
221 | 1 | 0.00013278 | 3.3279e-05 | 0 | 0 | 1 | 0.98724 | -0.092514 | 0.4 | 1 | 1.1 | 0.9
223 | 1 | 0.00024549 | 6.1525e-05 | 0 | 0 | 1 | 0.98723 | -0.092559 | 0.4 | 1 | 1.1 | 0.9
224 | 1 | 0 | 0 | 0 | 0 | 1 | 0.98705 | -0.093885 | 0.4 | 1 | 1.1 | 0.9
238 | 1 | 0.000281 | 7.0426e-05 | 0 | 0 | 1 | 0.98704 | -0.094003 | 0.4 | 1 | 1.1 | 0.9
235 | 1 | 0.00010223 | 2.5622e-05 | 0 | 0 | 1 | 0.98705 | -0.093921 | 0.4 | 1 | 1.1 | 0.9
225 | 1 | 0.00083013 | 0.00020805 | 0 | 0 | 1 | 0.99327 | -0.048504 | 0.4 | 1 | 1.1 | 0.9
226 | 1 | 0.00013588 | 3.4054e-05 | 0 | 0 | 1 | 0.99325 | -0.048666 | 0.4 | 1 | 1.1 | 0.9
227 | 1 | 0.00051496 | 0.00012906 | 0 | 0 | 1 | 0.99328 | -0.04845 | 0.4 | 1 | 1.1 | 0.9
228 | 1 | 0 | 0 | 0 | 0 | 1 | 0.99323 | -0.048813 | 0.4 | 1 | 1.1 | 0.9
239 | 1 | 0 | 0 | 0 | 0 | 1 | 0.99322 | -0.0489 | 0.4 | 1 | 1.1 | 0.9
234 | 1 | 5.1399e-05 | 1.2882e-05 | 0 | 0 | 1 | 0.99585 | -0.029831 | 0.4 | 1 | 1.1 | 0.9
231 | 1 | 0.00013522 | 3.3889e-05 | 0 | 0 | 1 | 0.99889 | -0.0079479 | 0.4 | 1 | 1.1 | 0.9
232 | 1 | 0.0001023 | 2.5638e-05 | 0 | 0 | 1 | 0.99911 | -0.0063666 | 0.4 | 1 | 1.1 | 0.9
233 | 1 | 0.00049386 | 0.00012377 | 0 | 0 | 1 | 0.99925 | -0.0053522 | 0.4 | 1 | 1.1 | 0.9
245 | 1 | 0.00026065 | 6.5326e-05 | 0 | 0 | 1 | 0.99585 | -0.029854 | 0.4 | 1 | 1.1 | 0.9
236 | 1 | 0.0002515 | 6.3033e-05 | 0 | 0 | 1 | 0.98704 | -0.093978 | 0.4 | 1 | 1.1 | 0.9
240 | 1 | 0.00012596 | 3.1568e-05 | 0 | 0 | 1 | 0.9932 | -0.049028 | 0.4 | 1 | 1.1 | 0.9
241 | 1 | 0.00011924 | 2.9884e-05 | 0 | 0 | 1 | 0.9932 | -0.049048 | 0.4 | 1 | 1.1 | 0.9
242 | 1 | 0.00013926 | 3.4901e-05 | 0 | 0 | 1 | 0.99576 | -0.030514 | 0.4 | 1 | 1.1 | 0.9
243 | 1 | 0.0003932 | 9.8544e-05 | 0 | 0 | 1 | 0.99576 | -0.030525 | 0.4 | 1 | 1.1 | 0.9
244 | 1 | 0.00025581 | 6.4112e-05 | 0 | 0 | 1 | 0.99578 | -0.030388 | 0.4 | 1 | 1.1 | 0.9

## generator_data
GEN_BUS | PG | QG | QMAX | QMIN | VG | MBASE | GEN_STATUS | PMAX | PMIN
246 | 0.012346 | 0.0030582 | 10 | -10 | 1 | 100 | 1 | 10 | 0

## branch_data
F_BUS | T_BUS | BR_R | BR_X | BR_B | RATE_A | RATE_B | RATE_C | TAP | SHIFT | BR_STATUS | ANGMIN | ANGMAX | P_in | Q_in | P_out | Q_out
141 | 187 | 2.8216 | 1.0852 | 2.8475e-09 | 0 | 0 | 0 | 0 | 0 | 1 | -90 | 90 | 0.00060568 | 0.00015099 | -0.00060567 | -0.00015127
141 | 211 | 50.319 | 19.3535 | 5.0781e-08 | 0 | 0 | 0 | 0 | 0 | 1 | -90 | 90 | -0.00060568 | -0.00015099 | 0.00060588 | 0.00014608
187 | 186 | 5.3402 | 2.0539 | 5.3892e-09 | 0 | 0 | 0 | 0 | 0 | 1 | -90 | 90 | 0.00033884 | 8.4393e-05 | -0.00033883 | -8.492e-05
211 | 219 | 27.2497 | 10.4807 | 2.75e-08 | 0 | 0 | 0 | 0 | 0 | 1 | -90 | 90 | -0.0080075 | -0.0019773 | 0.0080263 | 0.0019819
211 | 206 | 15.4165 | 5.9294 | 1.5558e-08 | 0 | 0 | 0 | 0 | 0 | 1 | -90 | 90 | 0.0074016 | 0.0018313 | -0.0073925 | -0.0018293
188 | 190 | 3.0717 | 1.1814 | 3.0999e-09 | 0 | 0 | 0 | 0 | 0 | 1 | -90 | 90 | -0.00057348 | -0.00014373 | 0.00057349 | 0.00014343
190 | 191 | 11.1255 | 4.279 | 1.1228e-08 | 0 | 0 | 0 | 0 | 0 | 1 | -90 | 90 | -0.00057349 | -0.00014343 | 0.00057353 | 0.00014235
191 | 192 | 9.8083 | 3.7724 | 9.8983e-09 | 0 | 0 | 0 | 0 | 0 | 1 | -90 | 90 | -0.0010113 | -0.00025207 | 0.0010114 | 0.00025115
192 | 193 | 62.6567 | 24.0987 | 6.3232e-08 | 0 | 0 | 0 | 0 | 0 | 1 | -90 | 90 | -0.0010114 | -0.00025115 | 0.0010121 | 0.00024525
193 | 196 | 2.312 | 0.88922 | 2.3332e-09 | 0 | 0 | 0 | 0 | 0 | 1 | -90 | 90 | -0.0027879 | -0.00067968 | 0.0027881 | 0.00067952
193 | 197 | 30.6933 | 11.8051 | 3.0975e-08 | 0 | 0 | 0 | 0 | 0 | 1 | -90 | 90 | 0.0016323 | 0.00039858 | -0.0016314 | -0.00040126
193 | 194 | 1.2641 | 0.48619 | 1.2757e-09 | 0 | 0 | 0 | 0 | 0 | 1 | -90 | 90 | 0.00014355 | 3.5852e-05 | -0.00014355 | -3.5976e-05
196 | 199 | 2.8995 | 1.1152 | 2.9261e-09 | 0 | 0 | 0 | 0 | 0 | 1 | -90 | 90 | -0.0030019 | -0.00073309 | 0.0030022 | 0.00073292
197 | 222 | 17.3039 | 6.6553 | 1.7463e-08 | 0 | 0 | 0 | 0 | 0 | 1 | -90 | 90 | 0.0016314 | 0.00040126 | -0.0016309 | -0.00040277
199 | 200 | 1.2689 | 0.48804 | 1.2805e-09 | 0 | 0 | 0 | 0 | 0 | 1 | -90 | 90 | -0.003122 | -0.00076296 | 0.0031222 | 0.00076288
222 | 224 | 39.4254 | 15.1636 | 3.9787e-08 | 0 | 0 | 0 | 0 | 0 | 1 | -90 | 90 | 0.00063492 | 0.00015435 | -0.00063475 | -0.00015816
222 | 220 | 7.5739 | 2.9131 | 7.6434e-09 | 0 | 0 | 0 | 0 | 0 | 1 | -90 | 90 | 0.00099597 | 0.00024842 | -0.00099588 | -0.00024914
198 | 214 | 2.3388 | 0.89955 | 2.3603e-09 | 0 | 0 | 0 | 0 | 0 | 1 | -90 | 90 | -0.0012563 | -0.00031485 | 0.0012563 | 0.00031464
214 | 215 | 7.889 | 3.0343 | 7.9614e-09 | 0 | 0 | 0 | 0 | 0 | 1 | -90 | 90 | 0.00037748 | 9.3793e-05 | -0.00037747 | -9.4566e-05
214 | 207 | 4.5358 | 1.7446 | 4.5775e-09 | 0 | 0 | 0 | 0 | 0 | 1 | -90 | 90 | -0.0016338 | -0.00040843 | 0.0016339 | 0.00040803
200 | 207 | 5.0221 | 1.9316 | 5.0681e-09 | 0 | 0 | 0 | 0 | 0 | 1 | -90 | 90 | -0.0032622 | -0.00079798 | 0.0032628 | 0.0007977
207 | 212 | 3.1991 | 1.2304 | 3.2285e-09 | 0 | 0 | 0 | 0 | 0 | 1 | -90 | 90 | -0.0048967 | -0.0012057 | 0.0048975 | 0.0012057
201 | 202 | 2.7898 | 1.073 | 2.8154e-09 | 0 | 0 | 0 | 0 | 0 | 1 | -90 | 90 | 0.006131 | 0.0015138 | -0.0061298 | -0.0015136
201 | 203 | 2.8421 | 1.0931 | 2.8682e-09 | 0 | 0 | 0 | 0 | 0 | 1 | -90 | 90 | -0.0068222 | -0.001687 | 0.0068236 | 0.0016873
202 | 204 | 4.9113 | 1.889 | 4.9564e-09 | 0 | 0 | 0 | 0 | 0 | 1 | -90 | 90 | 0.0056938 | 0.0014043 | -0.0056921 | -0.0014042
203 | 205 | 2.7381 | 1.0531 | 2.7632e-09 | 0 | 0 | 0 | 0 | 0 | 1 | -90 | 90 | 0.00027619 | 6.8856e-05 | -0.00027619 | -6.9125e-05
203 | 206 | 7.7926 | 2.9972 | 7.8642e-09 | 0 | 0 | 0 | 0 | 0 | 1 | -90 | 90 | -0.0070998 | -0.0017562 | 0.0071041 | 0.001757
204 | 213 | 3.8466 | 1.4795 | 3.8819e-09 | 0 | 0 | 0 | 0 | 0 | 1 | -90 | 90 | 0.00058853 | 0.00014709 | -0.00058852 | -0.00014747
204 | 212 | 4.9434 | 1.9013 | 4.9888e-09 | 0 | 0 | 0 | 0 | 0 | 1 | -90 | 90 | 0.0051036 | 0.0012571 | -0.0051022 | -0.001257
205 | 208 | 0.95587 | 0.36764 | 9.6464e-10 | 0 | 0 | 0 | 0 | 0 | 1 | -90 | 90 | 9.1873e-05 | 2.2931e-05 | -9.1873e-05 | -2.3026e-05
213 | 216 | 0.29753 | 0.11444 | 3.0026e-10 | 0 | 0 | 0 | 0 | 0 | 1 | -90 | 90 | 0.0003867 | 9.6887e-05 | -0.0003867 | -9.6916e-05
210 | 215 | 0.36782 | 0.14147 | 3.712e-10 | 0 | 0 | 0 | 0 | 0 | 1 | -90 | 90 | -0.00037746 | -9.4602e-05 | 0.00037747 | 9.4566e-05
219 | 230 | 18.9403 | 7.2847 | 1.9114e-08 | 0 | 0 | 0 | 0 | 0 | 1 | -90 | 90 | -0.0098966 | -0.0024445 | 0.0099165 | 0.0024502
219 | 229 | 35.0274 | 13.4721 | 3.5349e-08 | 0 | 0 | 0 | 0 | 0 | 1 | -90 | 90 | 0.0018703 | 0.00046259 | -0.0018689 | -0.00046558
218 | 246 | 0.58751 | 0.22596 | 5.929e-10 | 0 | 0 | 0 | 0 | 0 | 1 | -90 | 90 | -0.00032987 | -8.2672e-05 | 0.00032987 | 8.2613e-05
246 | 233 | 5.7782 | 2.2224 | 5.8312e-09 | 0 | 0 | 0 | 0 | 0 | 1 | -90 | 90 | 0.011791 | 0.0029192 | -0.011782 | -0.0029165
230 | 234 | 20.7634 | 7.9859 | 2.0954e-08 | 0 | 0 | 0 | 0 | 0 | 1 | -90 | 90 | 0.0011007 | 0.00027258 | -0.0011004 | -0.00027455
230 | 231 | 23.0154 | 8.8521 | 2.3227e-08 | 0 | 0 | 0 | 0 | 0 | 1 | -90 | 90 | -0.011017 | -0.0027228 | 0.011047 | 0.002732
229 | 227 | 2.1716 | 0.83525 | 2.1916e-09 | 0 | 0 | 0 | 0 | 0 | 1 | -90 | 90 | 0.0017263 | 0.00042982 | -0.0017262 | -0.00043001
220 | 221 | 2.2991 | 0.88425 | 2.3202e-09 | 0 | 0 | 0 | 0 | 0 | 1 | -90 | 90 | 0.00037827 | 9.435e-05 | -0.00037827 | -9.4574e-05
221 | 223 | 2.3314 | 0.89668 | 2.3528e-09 | 0 | 0 | 0 | 0 | 0 | 1 | -90 | 90 | 0.00024549 | 6.1296e-05 | -0.00024549 | -6.1525e-05
224 | 238 | 5.291 | 2.035 | 5.3396e-09 | 0 | 0 | 0 | 0 | 0 | 1 | -90 | 90 | 0.00028101 | 6.9908e-05 | -0.000281 | -7.0426e-05
224 | 235 | 1.2805 | 0.4925 | 1.2922e-09 | 0 | 0 | 0 | 0 | 0 | 1 | -90 | 90 | 0.00035374 | 8.8248e-05 | -0.00035374 | -8.8374e-05
235 | 236 | 2.8688 | 1.1034 | 2.8951e-09 | 0 | 0 | 0 | 0 | 0 | 1 | -90 | 90 | 0.0002515 | 6.2751e-05 | -0.0002515 | -6.3033e-05
225 | 226 | 5.2006 | 2.0002 | 5.2483e-09 | 0 | 0 | 0 | 0 | 0 | 1 | -90 | 90 | 0.00038109 | 9.2949e-05 | -0.00038108 | -9.3464e-05
225 | 227 | 0.57011 | 0.21927 | 5.7534e-10 | 0 | 0 | 0 | 0 | 0 | 1 | -90 | 90 | -0.0012112 | -0.000301 | 0.0012112 | 0.00030095
226 | 228 | 7.3287 | 2.8187 | 7.3959e-09 | 0 | 0 | 0 | 0 | 0 | 1 | -90 | 90 | 0.00024521 | 5.941e-05 | -0.0002452 | -6.0138e-05
228 | 239 | 4.4591 | 1.715 | 4.5e-09 | 0 | 0 | 0 | 0 | 0 | 1 | -90 | 90 | 0.0002452 | 6.0138e-05 | -0.0002452 | -6.0581e-05
239 | 240 | 6.5614 | 2.5236 | 6.6216e-09 | 0 | 0 | 0 | 0 | 0 | 1 | -90 | 90 | 0.0002452 | 6.0581e-05 | -0.00024519 | -6.1233e-05
234 | 245 | 0.28045 | 0.10786 | 2.8302e-10 | 0 | 0 | 0 | 0 | 0 | 1 | -90 | 90 | 0.001049 | 0.00026167 | -0.001049 | -0.0002617
231 | 232 | 1.7942 | 0.69009 | 1.8107e-09 | 0 | 0 | 0 | 0 | 0 | 1 | -90 | 90 | -0.011182 | -0.0027659 | 0.011185 | 0.0027666
232 | 233 | 1.1412 | 0.43894 | 1.1517e-09 | 0 | 0 | 0 | 0 | 0 | 1 | -90 | 90 | -0.011287 | -0.0027923 | 0.011288 | 0.0027927
245 | 244 | 8.6851 | 3.3404 | 8.7648e-09 | 0 | 0 | 0 | 0 | 0 | 1 | -90 | 90 | 0.00078833 | 0.00019637 | -0.00078827 | -0.00019722
240 | 241 | 2.2014 | 0.8467 | 2.2216e-09 | 0 | 0 | 0 | 0 | 0 | 1 | -90 | 90 | 0.00011924 | 2.9665e-05 | -0.00011924 | -2.9884e-05
242 | 243 | 0.35881 | 0.138 | 3.621e-10 | 0 | 0 | 0 | 0 | 0 | 1 | -90 | 90 | 0.0003932 | 9.8508e-05 | -0.0003932 | -9.8544e-05
242 | 244 | 3.0563 | 1.1755 | 3.0843e-09 | 0 | 0 | 0 | 0 | 0 | 1 | -90 | 90 | -0.00053245 | -0.00013341 | 0.00053246 | 0.00013311