## bus_data
BUS_I | BUS_TYPE | Pd | Qd | Gs | Bs | area | Vm | Va | baseKV | zone | Vmax | Vmin
1 | 1 | 0.00023642 | 5.9253e-05 | 0 | 0 | 1 | 0.99357 | -0.045343 | 0.4 | 1 | 1.1 | 0.9
2 | 1 | 0.00039759 | 9.9646e-05 | 0 | 0 | 1 | 0.99355 | -0.045502 | 0.4 | 1 | 1.1 | 0.9
12 | 1 | 0.00046864 | 0.00011745 | 0 | 0 | 1 | 0.99382 | -0.043585 | 0.4 | 1 | 1.1 | 0.9
3 | 1 | 0.00064947 | 0.00016277 | 0 | 0 | 1 | 0.99354 | -0.045553 | 0.4 | 1 | 1.1 | 0.9
13 | 1 | 0.00044191 | 0.00011075 | 0 | 0 | 1 | 0.99399 | -0.042384 | 0.4 | 1 | 1.1 | 0.9
11 | 1 | 0.00025253 | 6.3289e-05 | 0 | 0 | 1 | 0.99382 | -0.043612 | 0.4 | 1 | 1.1 | 0.9
4 | 1 | 0 | 0 | 0 | 0 | 1 | 0.99455 | -0.038423 | 0.4 | 1 | 1.1 | 0.9
5 | 1 | 8.9656e-05 | 2.247e-05 | 0 | 0 | 1 | 0.99406 | -0.0419 | 0.4 | 1 | 1.1 | 0.9
6 | 1 | 0.00042258 | 0.00010591 | 0 | 0 | 1 | 0.99478 | -0.036727 | 0.4 | 1 | 1.1 | 0.9
22 | 1 | 0.00019574 | 4.9057e-05 | 0 | 0 | 1 | 0.99404 | -0.042046 | 0.4 | 1 | 1.1 | 0.9
24 | 1 | 0.0001516 | 3.7993e-05 | 0 | 0 | 1 | 0.99539 | -0.03241 | 0.4 | 1 | 1.1 | 0.9
25 | 1 | 0 | 0 | 0 | 0 | 1 | 0.9955 | -0.03164 | 0.4 | 1 | 1.1 | 0.9
7 | 1 | 0.00018673 | 4.68e-05 | 0 | 0 | 1 | 0.98627 | -0.096264 | 0.4 | 1 | 1.1 | 0.9
8 | 1 | 0.0014863 | 0.00037249 | 0 | 0 | 1 | 0.98628 | -0.096228 | 0.4 | 1 | 1.1 | 0.9
9 | 1 | 0.00019261 | 4.8273e-05 | 0 | 0 | 1 | 0.98627 | -0.09629 | 0.4 | 1 | 1.1 | 0.9
10 | 1 | 0.00045578 | 0.00011423 | 0 | 0 | 1 | 0.98653 | -0.094409 | 0.4 | 1 | 1.1 | 0.9
15 | 1 | 0.00030318 | 7.5985e-05 | 0 | 0 | 1 | 0.9861 | -0.097535 | 0.4 | 1 | 1.1 | 0.9
14 | 1 | 0.0010271 | 0.00025742 | 0 | 0 | 1 | 0.98669 | -0.093264 | 0.4 | 1 | 1.1 | 0.9
16 | 1 | 0.00055125 | 0.00013816 | 0 | 0 | 1 | 0.98601 | -0.098179 | 0.4 | 1 | 1.1 | 0.9
21 | 1 | 0.00044477 | 0.00011147 | 0 | 0 | 1 | 0.9869 | -0.091756 | 0.4 | 1 | 1.1 | 0.9
71 | 1 | 0.00044428 | 0.00011135 | 0 | 0 | 1 | 0.99375 | -0.044115 | 0.4 | 1 | 1.1 | 0.9
32 | 1 | 0 | 0 | 0 | 0 | 1 | 0.98723 | -0.089406 | 0.4 | 1 | 1.1 | 0.9
18 | 1 | 0 | 0 | 0 | 0 | 1 | 0.98913 | -0.075969 | 0.4 | 1 | 1.1 | 0.9
19 | 1 | 0.0021208 | 0.00053152 | 0 | 0 | 1 | 0.98925 | -0.075077 | 0.4 | 1 | 1.1 | 0.9
20 | 1 | 0.0037997 | 0.00095231 | 0 | 0 | 1 | 0.98863 | -0.079497 | 0.4 | 1 | 1.1 | 0.9
30 | 1 | 0.0047554 | 0.0011918 | 0 | 0 | 1 | 0.98979 | -0.071269 | 0.4 | 1 | 1.1 | 0.9
34 | 1 | 0.0035556 | 0.00089112 | 0 | 0 | 1 | 0.99328 | -0.046762 | 0.4 | 1 | 1.1 | 0.9
28 | 1 | 0 | 0 | 0 | 0 | 1 | 0.98839 | -0.081151 | 0.4 | 1 | 1.1 | 0.9
33 | 1 | 0.0023706 | 0.00059413 | 0 | 0 | 1 | 0.98709 | -0.090388 | 0.4 | 1 | 1.1 | 0.9
29 | 1 | 0.0018259 | 0.00045761 | 0 | 0 | 1 | 0.98738 | -0.088313 | 0.4 | 1 | 1.1 | 0.9
40 | 1 | 0.00013812 | 3.4616e-05 | 0 | 0 | 1 | 0.99553 | -0.031411 | 0.4 | 1 | 1.1 | 0.9
38 | 1 | 0.00016366 | 4.1017e-05 | 0 | 0 | 1 | 0.99561 | -0.030819 | 0.4 | 1 | 1.1 | 0.9
26 | 1 | 0.00073793 | 0.00018494 | 0 | 0 | 1 | 0.98805 | -0.083532 | 0.4 | 1 | 1.1 | 0.9
27 | 1 | 0.0033825 | 0.00084774 | 0 | 0 | 1 | 0.98794 | -0.084373 | 0.4 | 1 | 1.1 | 0.9
31 | 1 | 0.0031938 | 0.00080043 | 0 | 0 | 1 | 0.98597 | -0.098249 | 0.4 | 1 | 1.1 | 0.9
50 | 1 | 0.0050639 | 0.0012691 | 0 | 0 | 1 | 0.98449 | -0.10874 | 0.4 | 1 | 1.1 | 0.9
54 | 1 | 0.0019899 | 0.00049871 | 0 | 0 | 1 | 0.9957 | -0.029863 | 0.4 | 1 | 1.1 | 0.9
48 | 1 | 0 | 0 | 0 | 0 | 1 | 0.98386 | -0.11321 | 0.4 | 1 | 1.1 | 0.9
66 | 1 | 0.0015237 | 0.00038187 | 0 | 0 | 1 | 0.987 | -0.09103 | 0.4 | 1 | 1.1 | 0.9
53 | 3 | 0.075128 | 0.018829 | 0 | 0 | 1 | 1 | 0 | 0.4 | 1 | 1.1 | 0.9
35 | 1 | 0.0061499 | 0.0015413 | 0 | 0 | 1 | 0.99589 | -0.028862 | 0.4 | 1 | 1.1 | 0.9
36 | 1 | 0.00019369 | 4.8543e-05 | 0 | 0 | 1 | 0.99573 | -0.029938 | 0.4 | 1 | 1.1 | 0.9
37 | 1 | 0.00020052 | 5.0256e-05 | 0 | 0 | 1 | 0.99612 | -0.027191 | 0.4 | 1 | 1.1 | 0.9
39 | 1 | 0 | 0 | 0 | 0 | 1 | 0.9969 | -0.0217 | 0.4 | 1 | 1.1 | 0.9
41 | 1 | 0 | 0 | 0 | 0 | 1 | 0.99742 | -0.018054 | 0.4 | 1 | 1.1 | 0.9
42 | 1 | 0.024213 | 0.0060683 | 0 | 0 | 1 | 0.99496 | -0.035338 | 0.4 | 1 | 1.1 | 0.9
52 | 1 | 0.041113 | 0.010304 | 0 | 0 | 1 | 0.99593 | -0.028472 | 0.4 | 1 | 1.1 | 0.9
43 | 1 | 0 | 0 | 0 | 0 | 1 | 0.99417 | -0.040902 | 0.4 | 1 | 1.1 | 0.9
44 | 1 | 0.013349 | 0.0033456 | 0 | 0 | 1 | 0.99356 | -0.045181 | 0.4 | 1 | 1.1 | 0.9
46 | 1 | 0.0071939 | 0.001803 | 0 | 0 | 1 | 0.98322 | -0.11781 | 0.4 | 1 | 1.1 | 0.9
47 | 1 | 0.0016947 | 0.00042473 | 0 | 0 | 1 | 0.98318 | -0.11809 | 0.4 | 1 | 1.1 | 0.9
49 | 1 | 0.0026221 | 0.00065716 | 0 | 0 | 1 | 0.98299 | -0.11946 | 0.4 | 1 | 1.1 | 0.9
51 | 1 | 0.0036909 | 0.00092503 | 0 | 0 | 1 | 0.98362 | -0.11494 | 0.4 | 1 | 1.1 | 0.9
68 | 1 | 0 | 0 | 0 | 0 | 1 | 0.98274 | -0.12118 | 0.4 | 1 | 1.1 | 0.9
58 | 1 | 0.00095903 | 0.00024036 | 0 | 0 | 1 | 0.98327 | -0.11743 | 0.4 | 1 | 1.1 | 0.9
62 | 1 | 0 | 0 | 0 | 0 | 1 | 0.98224 | -0.12477 | 0.4 | 1 | 1.1 | 0.9
56 | 1 | 0.0028507 | 0.00071445 | 0 | 0 | 1 | 0.98312 | -0.11851 | 0.4 | 1 | 1.1 | 0.9
55 | 1 | 0.0021219 | 0.00053179 | 0 | 0 | 1 | 0.98303 | -0.11916 | 0.4 | 1 | 1.1 | 0.9
57 | 1 | 0.0035031 | 0.00087796 | 0 | 0 | 1 | 0.98298 | -0.1195 | 0.4 | 1 | 1.1 | 0.9
59 | 1 | 0.0027501 | 0.00068924 | 0 | 0 | 1 | 0.98173 | -0.1284 | 0.4 | 1 | 1.1 | 0.9
61 | 1 | 0 | 0 | 0 | 0 | 1 | 0.98183 | -0.12769 | 0.4 | 1 | 1.1 | 0.9
63 | 1 | 0.0021616 | 0.00054174 | 0 | 0 | 1 | 0.98173 | -0.12838 | 0.4 | 1 | 1.1 | 0.9
69 | 1 | 0.0020525 | 0.00051441 | 0 | 0 | 1 | 0.98219 | -0.12515 | 0.4 | 1 | 1.1 | 0.9
64 | 1 | 0.0019299 | 0.00048367 | 0 | 0 | 1 | 0.98165 | -0.12898 | 0.4 | 1 | 1.1 | 0.9
65 | 1 | 0.0028573 | 0.00071612 | 0 | 0 | 1 | 0.98157 | -0.12955 | 0.4 | 1 | 1.1 | 0.9

## generator_data
GEN_BUS | PG | QG | QMAX | QMIN | VG | MBASE | GEN_STATUS | PMAX | PMIN
53 | 0.24124 | 0.060631 | 10 | -10 | 1 | 100 | 1 | 10 | 0

## branch_data
F_BUS | T_BUS | BR_R | BR_X | BR_B | RATE_A | RATE_B | RATE_C | TAP | SHIFT | BR_STATUS | ANGMIN | ANGMAX | P_in | Q_in | P_out | Q_out
1 | 2 | 1.9448 | 0.74802 | 1.9627e-09 | 0 | 0 | 0 | 0 | 0 | 1 | -90 | 90 | 0.0010471 | 0.00026213 | -0.0010471 | -0.00026232
1 | 12 | 17.4962 | 6.7293 | 1.7657e-08 | 0 | 0 | 0 | 0 | 0 | 1 | -90 | 90 | -0.0012835 | -0.00032139 | 0.0012838 | 0.00031976
2 | 3 | 1.013 | 0.38963 | 1.0223e-09 | 0 | 0 | 0 | 0 | 0 | 1 | -90 | 90 | 0.00064948 | 0.00016267 | -0.00064947 | -0.00016277
12 | 13 | 6.2382 | 2.3993 | 6.2955e-09 | 0 | 0 | 0 | 0 | 0 | 1 | -90 | 90 | -0.0024493 | -0.00061038 | 0.0024497 | 0.00060991
12 | 11 | 0.48994 | 0.18844 | 4.9444e-10 | 0 | 0 | 0 | 0 | 0 | 1 | -90 | 90 | 0.00069683 | 0.00017317 | -0.00069683 | -0.00017321
13 | 22 | 1.4908 | 0.57339 | 1.5045e-09 | 0 | 0 | 0 | 0 | 0 | 1 | -90 | 90 | -0.0028916 | -0.00072067 | 0.0028917 | 0.00072057
11 | 71 | 14.3844 | 5.5325 | 1.4516e-08 | 0 | 0 | 0 | 0 | 0 | 1 | -90 | 90 | 0.00044431 | 0.00010992 | -0.00044428 | -0.00011135
4 | 5 | 13.9321 | 5.3585 | 1.406e-08 | 0 | 0 | 0 | 0 | 0 | 1 | -90 | 90 | 0.0031787 | 0.00079125 | -0.0031772 | -0.00079206
4 | 6 | 6.7859 | 2.61 | 6.8482e-09 | 0 | 0 | 0 | 0 | 0 | 1 | -90 | 90 | -0.0031787 | -0.00079125 | 0.0031795 | 0.00079086
5 | 22 | 0.5992 | 0.23046 | 6.047e-10 | 0 | 0 | 0 | 0 | 0 | 1 | -90 | 90 | 0.0030876 | 0.00076959 | -0.0030875 | -0.00076963
6 | 24 | 15.2454 | 5.8636 | 1.5385e-08 | 0 | 0 | 0 | 0 | 0 | 1 | -90 | 90 | -0.003602 | -0.00089677 | 0.0036042 | 0.00089606
24 | 25 | 2.6062 | 1.0024 | 2.6301e-09 | 0 | 0 | 0 | 0 | 0 | 1 | -90 | 90 | -0.0037558 | -0.00093405 | 0.0037562 | 0.00093395
25 | 40 | 0.77613 | 0.29851 | 7.8325e-10 | 0 | 0 | 0 | 0 | 0 | 1 | -90 | 90 | -0.0037562 | -0.00093395 | 0.0037563 | 0.00093391
7 | 8 | 1.1752 | 0.45198 | 1.1859e-09 | 0 | 0 | 0 | 0 | 0 | 1 | -90 | 90 | -0.00037935 | -9.4902e-05 | 0.00037935 | 9.4787e-05
7 | 9 | 1.7506 | 0.67331 | 1.7667e-09 | 0 | 0 | 0 | 0 | 0 | 1 | -90 | 90 | 0.00019261 | 4.8102e-05 | -0.00019261 | -4.8273e-05
8 | 10 | 8.3864 | 3.2255 | 8.4634e-09 | 0 | 0 | 0 | 0 | 0 | 1 | -90 | 90 | -0.0027202 | -0.0006782 | 0.0027209 | 0.00067763
8 | 15 | 18.9737 | 7.2976 | 1.9148e-08 | 0 | 0 | 0 | 0 | 0 | 1 | -90 | 90 | 0.00085463 | 0.00021092 | -0.00085448 | -0.00021272
10 | 14 | 4.5218 | 1.7392 | 4.5633e-09 | 0 | 0 | 0 | 0 | 0 | 1 | -90 | 90 | -0.0031767 | -0.00079186 | 0.0031772 | 0.00079161
15 | 16 | 14.6556 | 5.6368 | 1.479e-08 | 0 | 0 | 0 | 0 | 0 | 1 | -90 | 90 | 0.0005513 | 0.00013674 | -0.00055125 | -0.00013816
14 | 21 | 4.5099 | 1.7346 | 4.5513e-09 | 0 | 0 | 0 | 0 | 0 | 1 | -90 | 90 | -0.0042043 | -0.001049 | 0.0042052 | 0.0010489
21 | 32 | 6.3607 | 2.4464 | 6.4191e-09 | 0 | 0 | 0 | 0 | 0 | 1 | -90 | 90 | -0.00465 | -0.0011604 | 0.0046515 | 0.0011603
32 | 33 | 3.1987 | 1.2303 | 3.2281e-09 | 0 | 0 | 0 | 0 | 0 | 1 | -90 | 90 | 0.0038949 | 0.00097541 | -0.0038944 | -0.00097552
32 | 29 | 1.6152 | 0.62122 | 1.63e-09 | 0 | 0 | 0 | 0 | 0 | 1 | -90 | 90 | -0.0085464 | -0.0021358 | 0.0085477 | 0.0021361
18 | 19 | 2.9839 | 1.1477 | 3.0113e-09 | 0 | 0 | 0 | 0 | 0 | 1 | -90 | 90 | -0.0038016 | -0.00095185 | 0.0038021 | 0.00095174
18 | 20 | 11.8134 | 4.5436 | 1.1922e-08 | 0 | 0 | 0 | 0 | 0 | 1 | -90 | 90 | 0.0038016 | 0.00095185 | -0.0037997 | -0.00095231
19 | 30 | 8.1842 | 3.1478 | 8.2593e-09 | 0 | 0 | 0 | 0 | 0 | 1 | -90 | 90 | -0.0059228 | -0.0014833 | 0.005926 | 0.0014836
30 | 34 | 4.4887 | 1.7264 | 4.5299e-09 | 0 | 0 | 0 | 0 | 0 | 1 | -90 | 90 | -0.070144 | -0.01761 | 0.070384 | 0.017702
30 | 28 | 2.1263 | 0.8178 | 2.1458e-09 | 0 | 0 | 0 | 0 | 0 | 1 | -90 | 90 | 0.059463 | 0.014935 | -0.059381 | -0.014904
34 | 54 | 2.9627 | 1.1395 | 2.9899e-09 | 0 | 0 | 0 | 0 | 0 | 1 | -90 | 90 | -0.073939 | -0.018593 | 0.074114 | 0.01866
28 | 31 | 4.8584 | 1.8686 | 4.903e-09 | 0 | 0 | 0 | 0 | 0 | 1 | -90 | 90 | 0.044875 | 0.011273 | -0.044769 | -0.011233
28 | 26 | 2.0831 | 0.80118 | 2.1022e-09 | 0 | 0 | 0 | 0 | 0 | 1 | -90 | 90 | 0.014506 | 0.0036303 | -0.014501 | -0.0036286
33 | 66 | 5.342 | 2.0546 | 5.3911e-09 | 0 | 0 | 0 | 0 | 0 | 1 | -90 | 90 | 0.0015238 | 0.00038139 | -0.0015237 | -0.00038187
29 | 27 | 4.8027 | 1.8472 | 4.8467e-09 | 0 | 0 | 0 | 0 | 0 | 1 | -90 | 90 | -0.010374 | -0.0025937 | 0.010379 | 0.0025954
40 | 38 | 1.9366 | 0.74485 | 1.9544e-09 | 0 | 0 | 0 | 0 | 0 | 1 | -90 | 90 | -0.0038944 | -0.00096853 | 0.0038947 | 0.00096846
38 | 36 | 2.7631 | 1.0627 | 2.7885e-09 | 0 | 0 | 0 | 0 | 0 | 1 | -90 | 90 | -0.0040584 | -0.0010095 | 0.0040589 | 0.0010094
26 | 27 | 0.77454 | 0.2979 | 7.8165e-10 | 0 | 0 | 0 | 0 | 0 | 1 | -90 | 90 | 0.013763 | 0.0034437 | -0.013762 | -0.0034431
31 | 50 | 3.1975 | 1.2298 | 3.2268e-09 | 0 | 0 | 0 | 0 | 0 | 1 | -90 | 90 | 0.041575 | 0.010433 | -0.041515 | -0.01041
50 | 48 | 1.5488 | 0.59569 | 1.563e-09 | 0 | 0 | 0 | 0 | 0 | 1 | -90 | 90 | 0.036451 | 0.0091405 | -0.036428 | -0.009132
54 | 53 | 5.1321 | 1.9739 | 5.1791e-09 | 0 | 0 | 0 | 0 | 0 | 1 | -90 | 90 | -0.076104 | -0.019159 | 0.076423 | 0.019281
48 | 51 | 1.6593 | 0.6382 | 1.6746e-09 | 0 | 0 | 0 | 0 | 0 | 1 | -90 | 90 | 0.013134 | 0.0032919 | -0.013131 | -0.0032908
48 | 46 | 2.492 | 0.95846 | 2.5149e-09 | 0 | 0 | 0 | 0 | 0 | 1 | -90 | 90 | 0.023294 | 0.0058401 | -0.023279 | -0.0058347
53 | 41 | 2.6249 | 1.0096 | 2.6489e-09 | 0 | 0 | 0 | 0 | 0 | 1 | -90 | 90 | 0.089686 | 0.022521 | -0.089462 | -0.022435
35 | 36 | 3.2232 | 1.2397 | 3.2528e-09 | 0 | 0 | 0 | 0 | 0 | 1 | -90 | 90 | 0.0042532 | 0.0010578 | -0.0042525 | -0.0010579
35 | 37 | 2.0629 | 0.79343 | 2.0819e-09 | 0 | 0 | 0 | 0 | 0 | 1 | -90 | 90 | -0.010403 | -0.0025992 | 0.010405 | 0.0025999
37 | 39 | 6.6576 | 2.5606 | 6.7187e-09 | 0 | 0 | 0 | 0 | 0 | 1 | -90 | 90 | -0.010606 | -0.0026501 | 0.010614 | 0.0026525
39 | 41 | 0.9789 | 0.3765 | 9.8788e-10 | 0 | 0 | 0 | 0 | 0 | 1 | -90 | 90 | -0.048265 | -0.012099 | 0.04829 | 0.012109
39 | 42 | 4.6897 | 1.8037 | 4.7328e-09 | 0 | 0 | 0 | 0 | 0 | 1 | -90 | 90 | 0.037651 | 0.0094468 | -0.03758 | -0.00942
41 | 52 | 3.2787 | 1.261 | 3.3087e-09 | 0 | 0 | 0 | 0 | 0 | 1 | -90 | 90 | 0.041172 | 0.010326 | -0.041113 | -0.010304
42 | 43 | 5.3686 | 2.0648 | 5.4179e-09 | 0 | 0 | 0 | 0 | 0 | 1 | -90 | 90 | 0.013367 | 0.0033517 | -0.013357 | -0.0033482
43 | 44 | 4.123 | 1.5858 | 4.1609e-09 | 0 | 0 | 0 | 0 | 0 | 1 | -90 | 90 | 0.013357 | 0.0033482 | -0.013349 | -0.0033456
46 | 47 | 0.22005 | 0.084633 | 2.2206e-10 | 0 | 0 | 0 | 0 | 0 | 1 | -90 | 90 | 0.016086 | 0.0040317 | -0.016085 | -0.0040315
47 | 49 | 1.1956 | 0.45983 | 1.2065e-09 | 0 | 0 | 0 | 0 | 0 | 1 | -90 | 90 | 0.01439 | 0.0036068 | -0.014388 | -0.0036058
49 | 68 | 1.8422 | 0.70853 | 1.8591e-09 | 0 | 0 | 0 | 0 | 0 | 1 | -90 | 90 | 0.011766 | 0.0029487 | -0.011763 | -0.0029478
51 | 58 | 3.3211 | 1.2774 | 3.3516e-09 | 0 | 0 | 0 | 0 | 0 | 1 | -90 | 90 | 0.0094398 | 0.0023658 | -0.0094366 | -0.0023649
68 | 62 | 3.8315 | 1.4736 | 3.8666e-09 | 0 | 0 | 0 | 0 | 0 | 1 | -90 | 90 | 0.011763 | 0.0029478 | -0.011757 | -0.0029459
58 | 56 | 1.6093 | 0.61898 | 1.6241e-09 | 0 | 0 | 0 | 0 | 0 | 1 | -90 | 90 | 0.0084776 | 0.0021245 | -0.0084763 | -0.0021242
62 | 69 | 2.3625 | 0.90865 | 2.3842e-09 | 0 | 0 | 0 | 0 | 0 | 1 | -90 | 90 | 0.0020526 | 0.00051422 | -0.0020525 | -0.00051441
62 | 61 | 3.7896 | 1.4575 | 3.8244e-09 | 0 | 0 | 0 | 0 | 0 | 1 | -90 | 90 | 0.0097043 | 0.0024317 | -0.0097004 | -0.0024305
56 | 55 | 1.4468 | 0.55646 | 1.4601e-09 | 0 | 0 | 0 | 0 | 0 | 1 | -90 | 90 | 0.0056256 | 0.0014097 | -0.0056251 | -0.0014097
55 | 57 | 1.2423 | 0.47782 | 1.2537e-09 | 0 | 0 | 0 | 0 | 0 | 1 | -90 | 90 | 0.0035033 | 0.00087791 | -0.0035031 | -0.00087796
59 | 61 | 3.205 | 1.2327 | 3.2344e-09 | 0 | 0 | 0 | 0 | 0 | 1 | -90 | 90 | -0.0027501 | -0.00068924 | 0.0027504 | 0.00068903
61 | 63 | 1.2376 | 0.47601 | 1.249e-09 | 0 | 0 | 0 | 0 | 0 | 1 | -90 | 90 | 0.00695 | 0.0017415 | -0.0069493 | -0.0017414
63 | 64 | 1.5633 | 0.60128 | 1.5777e-09 | 0 | 0 | 0 | 0 | 0 | 1 | -90 | 90 | 0.0047878 | 0.0011996 | -0.0047874 | -0.0011996
64 | 65 | 2.5064 | 0.96401 | 2.5294e-09 | 0 | 0 | 0 | 0 | 0 | 1 | -90 | 90 | 0.0028576 | 0.00071596 | -0.0028573 | -0.00071612