## bus_data
BUS_I | BUS_TYPE | Pd | Qd | Gs | Bs | area | Vm | Va | baseKV | zone | Vmax | Vmin
1 | 1 | 0.0025377 | 0.000636 | 0 | 0 | 1 | 0.99461 | -0.037358 | 0.4 | 1 | 1.1 | 0.9
43 | 1 | 0 | 0 | 0 | 0 | 1 | 0.99494 | -0.035035 | 0.4 | 1 | 1.1 | 0.9
45 | 1 | 0.0026706 | 0.00066931 | 0 | 0 | 1 | 0.99473 | -0.036518 | 0.4 | 1 | 1.1 | 0.9
41 | 1 | 0.0015095 | 0.00037833 | 0 | 0 | 1 | 0.99538 | -0.031933 | 0.4 | 1 | 1.1 | 0.9
2 | 1 | 0 | 0 | 0 | 0 | 1 | 0.98865 | -0.078669 | 0.4 | 1 | 1.1 | 0.9
4 | 1 | 0.0010537 | 0.00026409 | 0 | 0 | 1 | 0.9861 | -0.096575 | 0.4 | 1 | 1.1 | 0.9
30 | 1 | 0.0049604 | 0.0012432 | 0 | 0 | 1 | 0.98195 | -0.1258 | 0.4 | 1 | 1.1 | 0.9
42 | 1 | 0 | 0 | 0 | 0 | 1 | 0.99843 | -0.010817 | 0.4 | 1 | 1.1 | 0.9
53 | 1 | 0.0016443 | 0.0004121 | 0 | 0 | 1 | 0.99419 | -0.04032 | 0.4 | 1 | 1.1 | 0.9
48 | 1 | 0.0014003 | 0.00035094 | 0 | 0 | 1 | 0.99379 | -0.043111 | 0.4 | 1 | 1.1 | 0.9
49 | 1 | 0.0010772 | 0.00026996 | 0 | 0 | 1 | 0.99383 | -0.042833 | 0.4 | 1 | 1.1 | 0.9
50 | 1 | 0.0013672 | 0.00034266 | 0 | 0 | 1 | 0.99353 | -0.044924 | 0.4 | 1 | 1.1 | 0.9
51 | 1 | 0.0023228 | 0.00058215 | 0 | 0 | 1 | 0.99417 | -0.040423 | 0.4 | 1 | 1.1 | 0.9
52 | 1 | 0.001381 | 0.00034612 | 0 | 0 | 1 | 0.99352 | -0.045002 | 0.4 | 1 | 1.1 | 0.9
55 | 1 | 0.0018471 | 0.00046293 | 0 | 0 | 1 | 0.99333 | -0.046344 | 0.4 | 1 | 1.1 | 0.9
29 | 1 | 0.004452 | 0.0011158 | 0 | 0 | 1 | 0.98018 | -0.13839 | 0.4 | 1 | 1.1 | 0.9
5 | 1 | 0.001133 | 0.00028395 | 0 | 0 | 1 | 0.97244 | -0.19376 | 0.4 | 1 | 1.1 | 0.9
6 | 1 | 0.0027169 | 0.00068092 | 0 | 0 | 1 | 0.97237 | -0.19426 | 0.4 | 1 | 1.1 | 0.9
7 | 1 | 0.0037601 | 0.00094237 | 0 | 0 | 1 | 0.97246 | -0.19362 | 0.4 | 1 | 1.1 | 0.9
9 | 1 | 0.0039002 | 0.00097747 | 0 | 0 | 1 | 0.97269 | -0.19193 | 0.4 | 1 | 1.1 | 0.9
27 | 1 | 0 | 0 | 0 | 0 | 1 | 0.97303 | -0.18952 | 0.4 | 1 | 1.1 | 0.9
17 | 1 | 0.0070819 | 0.0017749 | 0 | 0 | 1 | 0.97345 | -0.18651 | 0.4 | 1 | 1.1 | 0.9
14 | 1 | 0.00098929 | 0.00024794 | 0 | 0 | 1 | 0.97386 | -0.18357 | 0.4 | 1 | 1.1 | 0.9
15 | 1 | 0.00098922 | 0.00024792 | 0 | 0 | 1 | 0.97357 | -0.18562 | 0.4 | 1 | 1.1 | 0.9
16 | 1 | 0 | 0 | 0 | 0 | 1 | 0.97406 | -0.1821 | 0.4 | 1 | 1.1 | 0.9
18 | 1 | 0.0020008 | 0.00050145 | 0 | 0 | 1 | 0.97436 | -0.17996 | 0.4 | 1 | 1.1 | 0.9
19 | 1 | 0.0012978 | 0.00032527 | 0 | 0 | 1 | 0.97395 | -0.18289 | 0.4 | 1 | 1.1 | 0.9
21 | 1 | 0.0035517 | 0.00089013 | 0 | 0 | 1 | 0.97466 | -0.17782 | 0.4 | 1 | 1.1 | 0.9
31 | 1 | 0.001299 | 0.00032557 | 0 | 0 | 1 | 0.97394 | -0.18301 | 0.4 | 1 | 1.1 | 0.9
20 | 1 | 0.0016013 | 0.00040133 | 0 | 0 | 1 | 0.97528 | -0.17337 | 0.4 | 1 | 1.1 | 0.9
22 | 1 | 0.0028577 | 0.0007162 | 0 | 0 | 1 | 0.97581 | -0.16955 | 0.4 | 1 | 1.1 | 0.9
23 | 1 | 0 | 0 | 0 | 0 | 1 | 0.97598 | -0.16838 | 0.4 | 1 | 1.1 | 0.9
25 | 1 | 0.0050549 | 0.0012669 | 0 | 0 | 1 | 0.97467 | -0.17772 | 0.4 | 1 | 1.1 | 0.9
28 | 1 | 0.0042596 | 0.0010675 | 0 | 0 | 1 | 0.97772 | -0.15587 | 0.4 | 1 | 1.1 | 0.9
24 | 1 | 0.0025545 | 0.00064021 | 0 | 0 | 1 | 0.97463 | -0.17804 | 0.4 | 1 | 1.1 | 0.9
26 | 1 | 0.0059876 | 0.0015006 | 0 | 0 | 1 | 0.97455 | -0.17861 | 0.4 | 1 | 1.1 | 0.9
32 | 1 | 0.0019959 | 0.00050023 | 0 | 0 | 1 | 0.9969 | -0.0216 | 0.4 | 1 | 1.1 | 0.9
33 | 1 | 0.0012489 | 0.000313 | 0 | 0 | 1 | 0.9965 | -0.024352 | 0.4 | 1 | 1.1 | 0.9
34 | 1 | 0.0032564 | 0.00081614 | 0 | 0 | 1 | 0.99716 | -0.019727 | 0.4 | 1 | 1.1 | 0.9
35 | 1 | 0.0018431 | 0.00046194 | 0 | 0 | 1 | 0.9963 | -0.025816 | 0.4 | 1 | 1.1 | 0.9
36 | 1 | 0.0033765 | 0.00084623 | 0 | 0 | 1 | 0.99799 | -0.013923 | 0.4 | 1 | 1.1 | 0.9
37 | 1 | 0.00074225 | 0.00018603 | 0 | 0 | 1 | 0.99603 | -0.027656 | 0.4 | 1 | 1.1 | 0.9
38 | 1 | 0.0042608 | 0.0010679 | 0 | 0 | 1 | 0.99579 | -0.029376 | 0.4 | 1 | 1.1 | 0.9
39 | 1 | 0.0028905 | 0.00072443 | 0 | 0 | 1 | 0.99571 | -0.029953 | 0.4 | 1 | 1.1 | 0.9
40 | 1 | 0.0044912 | 0.0011256 | 0 | 0 | 1 | 0.99552 | -0.03128 | 0.4 | 1 | 1.1 | 0.9
44 | 3 | 0.0029958 | 0.00075081 | 0 | 0 | 1 | 1 | 0 | 0.4 | 1 | 1.1 | 0.9
46 | 1 | 0.0017062 | 0.00042762 | 0 | 0 | 1 | 0.99551 | -0.031344 | 0.4 | 1 | 1.1 | 0.9
54 | 1 | 0.0014362 | 0.00035994 | 0 | 0 | 1 | 0.99332 | -0.046425 | 0.4 | 1 | 1.1 | 0.9
56 | 1 | 0.0018471 | 0.00046294 | 0 | 0 | 1 | 0.99323 | -0.04708 | 0.4 | 1 | 1.1 | 0.9
57 | 1 | 0.0014083 | 0.00035296 | 0 | 0 | 1 | 0.99322 | -0.047125 | 0.4 | 1 | 1.1 | 0.9

## generator_data
GEN_BUS | PG | QG | QMAX | QMIN | VG | MBASE | GEN_STATUS | PMAX | PMIN
44 | 0.11448 | 0.028909 | 10 | -10 | 1 | 100 | 1 | 10 | 0

## branch_data
F_BUS | T_BUS | BR_R | BR_X | BR_B | RATE_A | RATE_B | RATE_C | TAP | SHIFT | BR_STATUS | ANGMIN | ANGMAX | P_in | Q_in | P_out | Q_out
1 | 43 | 11.7804 | 4.5309 | 1.1889e-08 | 0 | 0 | 0 | 0 | 0 | 1 | -90 | 90 | -0.0025377 | -0.000636 | 0.0025385 | 0.00063513
43 | 45 | 1.0386 | 0.39945 | 1.0481e-09 | 0 | 0 | 0 | 0 | 0 | 1 | -90 | 90 | 0.018423 | 0.0046184 | -0.018419 | -0.004617
43 | 41 | 1.9087 | 0.73413 | 1.9262e-09 | 0 | 0 | 0 | 0 | 0 | 1 | -90 | 90 | -0.020961 | -0.0052535 | 0.02097 | 0.0052568
45 | 53 | 3.1111 | 1.1966 | 3.1397e-09 | 0 | 0 | 0 | 0 | 0 | 1 | -90 | 90 | 0.015748 | 0.0039477 | -0.01574 | -0.0039448
41 | 42 | 3.253 | 1.2512 | 6.5658e-09 | 0 | 0 | 0 | 0 | 0 | 1 | -90 | 90 | -0.085195 | -0.021509 | 0.085449 | 0.021605
41 | 2 | 9.7334 | 3.7436 | 1.9645e-08 | 0 | 0 | 0 | 0 | 0 | 1 | -90 | 90 | 0.062716 | 0.015874 | -0.062305 | -0.015717
2 | 4 | 3.6948 | 1.4211 | 3.7287e-09 | 0 | 0 | 0 | 0 | 0 | 1 | -90 | 90 | 0.062305 | 0.015717 | -0.062148 | -0.015658
4 | 30 | 6.0944 | 2.344 | 6.1503e-09 | 0 | 0 | 0 | 0 | 0 | 1 | -90 | 90 | 0.061095 | 0.015394 | -0.060846 | -0.015299
30 | 29 | 2.8442 | 1.0939 | 2.8703e-09 | 0 | 0 | 0 | 0 | 0 | 1 | -90 | 90 | 0.055886 | 0.014055 | -0.055788 | -0.014018
42 | 44 | 1.2806 | 0.49253 | 2.5847e-09 | 0 | 0 | 0 | 0 | 0 | 1 | -90 | 90 | -0.11131 | -0.028093 | 0.11148 | 0.028158
42 | 36 | 1.5607 | 0.60027 | 1.575e-09 | 0 | 0 | 0 | 0 | 0 | 1 | -90 | 90 | 0.025865 | 0.0064876 | -0.025853 | -0.0064835
53 | 51 | 0.094212 | 0.036235 | 9.5076e-11 | 0 | 0 | 0 | 0 | 0 | 1 | -90 | 90 | 0.014096 | 0.0035327 | -0.014096 | -0.0035327
48 | 49 | 0.33448 | 0.12865 | 3.3755e-10 | 0 | 0 | 0 | 0 | 0 | 1 | -90 | 90 | -0.010691 | -0.0026792 | 0.010692 | 0.0026793
48 | 50 | 2.5097 | 0.96527 | 2.5327e-09 | 0 | 0 | 0 | 0 | 0 | 1 | -90 | 90 | 0.009291 | 0.0023282 | -0.0092887 | -0.0023276
49 | 51 | 2.6344 | 1.0132 | 2.6586e-09 | 0 | 0 | 0 | 0 | 0 | 1 | -90 | 90 | -0.011769 | -0.0029493 | 0.011773 | 0.0029505
50 | 52 | 0.1256 | 0.048309 | 1.2676e-10 | 0 | 0 | 0 | 0 | 0 | 1 | -90 | 90 | 0.0079214 | 0.0019849 | -0.0079213 | -0.0019849
52 | 55 | 2.638 | 1.0146 | 2.6622e-09 | 0 | 0 | 0 | 0 | 0 | 1 | -90 | 90 | 0.0065403 | 0.0016388 | -0.0065391 | -0.0016386
55 | 54 | 0.22082 | 0.084931 | 2.2285e-10 | 0 | 0 | 0 | 0 | 0 | 1 | -90 | 90 | 0.004692 | 0.0011756 | -0.0046919 | -0.0011757
29 | 28 | 4.272 | 1.6431 | 4.3112e-09 | 0 | 0 | 0 | 0 | 0 | 1 | -90 | 90 | 0.051336 | 0.012902 | -0.051211 | -0.012855
5 | 6 | 2.2511 | 0.86582 | 2.2718e-09 | 0 | 0 | 0 | 0 | 0 | 1 | -90 | 90 | 0.002717 | 0.00068078 | -0.0027168 | -0.00068093
5 | 7 | 0.45125 | 0.17356 | 4.5539e-10 | 0 | 0 | 0 | 0 | 0 | 1 | -90 | 90 | -0.00385 | -0.00096473 | 0.0038501 | 0.00096472
7 | 9 | 2.7368 | 1.0526 | 2.7619e-09 | 0 | 0 | 0 | 0 | 0 | 1 | -90 | 90 | -0.0076101 | -0.0019071 | 0.0076118 | 0.0019075
9 | 27 | 2.5849 | 0.99419 | 2.6086e-09 | 0 | 0 | 0 | 0 | 0 | 1 | -90 | 90 | -0.011512 | -0.002885 | 0.011516 | 0.0028862
27 | 17 | 3.2242 | 1.2401 | 3.2538e-09 | 0 | 0 | 0 | 0 | 0 | 1 | -90 | 90 | -0.011516 | -0.0028862 | 0.011521 | 0.0028878
17 | 15 | 0.59196 | 0.22768 | 5.9739e-10 | 0 | 0 | 0 | 0 | 0 | 1 | -90 | 90 | -0.018602 | -0.0046627 | 0.018605 | 0.0046635
14 | 15 | 1.2897 | 0.49604 | 1.3015e-09 | 0 | 0 | 0 | 0 | 0 | 1 | -90 | 90 | 0.019599 | 0.0049134 | -0.019594 | -0.0049114
14 | 16 | 0.88423 | 0.34009 | 8.9234e-10 | 0 | 0 | 0 | 0 | 0 | 1 | -90 | 90 | -0.020589 | -0.0051614 | 0.020593 | 0.0051629
16 | 18 | 1.1383 | 0.4378 | 1.1487e-09 | 0 | 0 | 0 | 0 | 0 | 1 | -90 | 90 | -0.02319 | -0.0058134 | 0.023197 | 0.0058159
16 | 19 | 3.7607 | 1.4464 | 3.7952e-09 | 0 | 0 | 0 | 0 | 0 | 1 | -90 | 90 | 0.0025971 | 0.00065049 | -0.0025968 | -0.00065074
18 | 21 | 1.0528 | 0.40494 | 1.0625e-09 | 0 | 0 | 0 | 0 | 0 | 1 | -90 | 90 | -0.025198 | -0.0063174 | 0.025205 | 0.0063201
19 | 31 | 1.1849 | 0.45573 | 1.1958e-09 | 0 | 0 | 0 | 0 | 0 | 1 | -90 | 90 | 0.001299 | 0.00032546 | -0.001299 | -0.00032557
21 | 20 | 1.919 | 0.73807 | 1.9366e-09 | 0 | 0 | 0 | 0 | 0 | 1 | -90 | 90 | -0.028757 | -0.0072103 | 0.028774 | 0.0072169
20 | 22 | 1.561 | 0.6004 | 1.5754e-09 | 0 | 0 | 0 | 0 | 0 | 1 | -90 | 90 | -0.030376 | -0.0076182 | 0.030392 | 0.0076243
22 | 23 | 0.43743 | 0.16824 | 4.4145e-10 | 0 | 0 | 0 | 0 | 0 | 1 | -90 | 90 | -0.033249 | -0.0083405 | 0.033255 | 0.0083425
23 | 25 | 8.5095 | 3.2729 | 8.5876e-09 | 0 | 0 | 0 | 0 | 0 | 1 | -90 | 90 | 0.013615 | 0.0034139 | -0.013598 | -0.0034079
23 | 28 | 3.3223 | 1.2778 | 3.3528e-09 | 0 | 0 | 0 | 0 | 0 | 1 | -90 | 90 | -0.04687 | -0.011756 | 0.046952 | 0.011787
25 | 24 | 0.47332 | 0.18205 | 4.7767e-10 | 0 | 0 | 0 | 0 | 0 | 1 | -90 | 90 | 0.0085427 | 0.002141 | -0.0085424 | -0.0021409
24 | 26 | 1.1722 | 0.45085 | 1.183e-09 | 0 | 0 | 0 | 0 | 0 | 1 | -90 | 90 | 0.0059879 | 0.0015007 | -0.0059875 | -0.0015006
32 | 33 | 2.072 | 0.79693 | 2.091e-09 | 0 | 0 | 0 | 0 | 0 | 1 | -90 | 90 | 0.017201 | 0.0043125 | -0.017195 | -0.0043102
32 | 34 | 1.2637 | 0.48604 | 1.2753e-09 | 0 | 0 | 0 | 0 | 0 | 1 | -90 | 90 | -0.019197 | -0.0048127 | 0.019202 | 0.0048145
33 | 35 | 1.1877 | 0.45682 | 1.1986e-09 | 0 | 0 | 0 | 0 | 0 | 1 | -90 | 90 | 0.015946 | 0.0039972 | -0.015943 | -0.0039961
34 | 36 | 3.3521 | 1.2893 | 3.3829e-09 | 0 | 0 | 0 | 0 | 0 | 1 | -90 | 90 | -0.022459 | -0.0056307 | 0.022477 | 0.0056373
35 | 37 | 1.6872 | 0.64892 | 1.7027e-09 | 0 | 0 | 0 | 0 | 0 | 1 | -90 | 90 | 0.0141 | 0.0035341 | -0.014096 | -0.0035329
37 | 38 | 1.6638 | 0.63994 | 1.6791e-09 | 0 | 0 | 0 | 0 | 0 | 1 | -90 | 90 | 0.013354 | 0.0033469 | -0.013351 | -0.0033458
38 | 39 | 0.81971 | 0.31527 | 8.2723e-10 | 0 | 0 | 0 | 0 | 0 | 1 | -90 | 90 | 0.0090898 | 0.002278 | -0.0090891 | -0.0022778
39 | 40 | 2.7651 | 1.0635 | 2.7905e-09 | 0 | 0 | 0 | 0 | 0 | 1 | -90 | 90 | 0.0061986 | 0.0015533 | -0.0061974 | -0.0015532
40 | 46 | 0.4856 | 0.18677 | 4.9005e-10 | 0 | 0 | 0 | 0 | 0 | 1 | -90 | 90 | 0.0017062 | 0.00042757 | -0.0017062 | -0.00042762
54 | 56 | 2.5841 | 0.99389 | 2.6078e-09 | 0 | 0 | 0 | 0 | 0 | 1 | -90 | 90 | 0.0032558 | 0.00081571 | -0.0032555 | -0.00081586
56 | 57 | 0.4162 | 0.16008 | 4.2002e-10 | 0 | 0 | 0 | 0 | 0 | 1 | -90 | 90 | 0.0014083 | 0.00035292 | -0.0014083 | -0.00035296