## bus_data
BUS_I | BUS_TYPE | Pd | Qd | Gs | Bs | area | Vm | Va | baseKV | zone | Vmax | Vmin
3 | 1 | 0 | 0 | 0 | 0 | 1 | 0.98811 | -0.083205 | 0.4 | 1 | 1.1 | 0.9
65 | 1 | 0 | 0 | 0 | 0 | 1 | 0.98861 | -0.079705 | 0.4 | 1 | 1.1 | 0.9
77 | 1 | 0.002262 | 0.00056692 | 0 | 0 | 1 | 0.98775 | -0.085751 | 0.4 | 1 | 1.1 | 0.9
10 | 1 | 0.0032917 | 0.00082497 | 0 | 0 | 1 | 0.99196 | -0.056193 | 0.4 | 1 | 1.1 | 0.9
11 | 1 | 0.0034741 | 0.00087069 | 0 | 0 | 1 | 0.99216 | -0.054797 | 0.4 | 1 | 1.1 | 0.9
13 | 1 | 0.0049749 | 0.0012468 | 0 | 0 | 1 | 0.99239 | -0.053183 | 0.4 | 1 | 1.1 | 0.9
59 | 1 | 0.004774 | 0.0011965 | 0 | 0 | 1 | 0.99271 | -0.050868 | 0.4 | 1 | 1.1 | 0.9
60 | 1 | 0.005036 | 0.0012621 | 0 | 0 | 1 | 0.99316 | -0.047745 | 0.4 | 1 | 1.1 | 0.9
61 | 1 | 0.00094729 | 0.00023741 | 0 | 0 | 1 | 0.99333 | -0.046539 | 0.4 | 1 | 1.1 | 0.9
64 | 1 | 0 | 0 | 0 | 0 | 1 | 0.99444 | -0.038706 | 0.4 | 1 | 1.1 | 0.9
62 | 1 | 0.0012649 | 0.00031702 | 0 | 0 | 1 | 0.99285 | -0.049865 | 0.4 | 1 | 1.1 | 0.9
63 | 1 | 0.0053618 | 0.0013438 | 0 | 0 | 1 | 0.98935 | -0.074441 | 0.4 | 1 | 1.1 | 0.9
66 | 1 | 0.0043014 | 0.001078 | 0 | 0 | 1 | 0.99694 | -0.021261 | 0.4 | 1 | 1.1 | 0.9
72 | 1 | 0.0056051 | 0.0014048 | 0 | 0 | 1 | 0.98719 | -0.089741 | 0.4 | 1 | 1.1 | 0.9
94 | 1 | 0.001413 | 0.00035413 | 0 | 0 | 1 | 0.99905 | -0.0066168 | 0.4 | 1 | 1.1 | 0.9
67 | 1 | 0.0012716 | 0.00031869 | 0 | 0 | 1 | 0.98704 | -0.090827 | 0.4 | 1 | 1.1 | 0.9
68 | 1 | 0.00070041 | 0.00017554 | 0 | 0 | 1 | 0.98712 | -0.090269 | 0.4 | 1 | 1.1 | 0.9
69 | 1 | 0.0010107 | 0.00025332 | 0 | 0 | 1 | 0.98692 | -0.091661 | 0.4 | 1 | 1.1 | 0.9
70 | 1 | 0.0014127 | 0.00035406 | 0 | 0 | 1 | 0.98731 | -0.088856 | 0.4 | 1 | 1.1 | 0.9
71 | 1 | 0 | 0 | 0 | 0 | 1 | 0.98679 | -0.092553 | 0.4 | 1 | 1.1 | 0.9
76 | 1 | 0.0028064 | 0.00070336 | 0 | 0 | 1 | 0.98733 | -0.088753 | 0.4 | 1 | 1.1 | 0.9
73 | 1 | 0.0056524 | 0.0014166 | 0 | 0 | 1 | 0.98617 | -0.096978 | 0.4 | 1 | 1.1 | 0.9
95 | 1 | 0.0095543 | 0.0023945 | 0 | 0 | 1 | 0.98685 | -0.092145 | 0.4 | 1 | 1.1 | 0.9
74 | 1 | 0 | 0 | 0 | 0 | 1 | 0.98611 | -0.097411 | 0.4 | 1 | 1.1 | 0.9
75 | 1 | 0.0024932 | 0.00062485 | 0 | 0 | 1 | 0.98606 | -0.097753 | 0.4 | 1 | 1.1 | 0.9
78 | 1 | 0.0046708 | 0.0011706 | 0 | 0 | 1 | 0.98397 | -0.11261 | 0.4 | 1 | 1.1 | 0.9
79 | 1 | 0.0054469 | 0.0013651 | 0 | 0 | 1 | 0.9845 | -0.10882 | 0.4 | 1 | 1.1 | 0.9
80 | 1 | 0 | 0 | 0 | 0 | 1 | 0.98394 | -0.11281 | 0.4 | 1 | 1.1 | 0.9
81 | 1 | 0.005715 | 0.0014323 | 0 | 0 | 1 | 0.98569 | -0.10036 | 0.4 | 1 | 1.1 | 0.9
82 | 1 | 0.0010443 | 0.00026172 | 0 | 0 | 1 | 0.98352 | -0.11582 | 0.4 | 1 | 1.1 | 0.9
83 | 1 | 0.003477 | 0.00087142 | 0 | 0 | 1 | 0.98368 | -0.11466 | 0.4 | 1 | 1.1 | 0.9
96 | 1 | 0.0032229 | 0.00080774 | 0 | 0 | 1 | 0.98668 | -0.093374 | 0.4 | 1 | 1.1 | 0.9
97 | 1 | 0.0010434 | 0.00026151 | 0 | 0 | 1 | 0.98348 | -0.11609 | 0.4 | 1 | 1.1 | 0.9
84 | 1 | 0.0035286 | 0.00088436 | 0 | 0 | 1 | 0.9989 | -0.0077139 | 0.4 | 1 | 1.1 | 0.9
85 | 1 | 0.0011029 | 0.00027642 | 0 | 0 | 1 | 0.99861 | -0.0097476 | 0.4 | 1 | 1.1 | 0.9
86 | 1 | 0.0015683 | 0.00039306 | 0 | 0 | 1 | 0.99929 | -0.0049623 | 0.4 | 1 | 1.1 | 0.9
87 | 1 | 0.0013612 | 0.00034115 | 0 | 0 | 1 | 0.99825 | -0.012227 | 0.4 | 1 | 1.1 | 0.9
88 | 3 | 0.0025699 | 0.00064408 | 0 | 0 | 1 | 1 | 0 | 0.4 | 1 | 1.1 | 0.9
89 | 1 | 0.0060901 | 0.0015263 | 0 | 0 | 1 | 0.99801 | -0.013899 | 0.4 | 1 | 1.1 | 0.9
90 | 1 | 0.0023421 | 0.00058699 | 0 | 0 | 1 | 0.99762 | -0.016659 | 0.4 | 1 | 1.1 | 0.9
91 | 1 | 0.0036641 | 0.00091831 | 0 | 0 | 1 | 0.9973 | -0.018923 | 0.4 | 1 | 1.1 | 0.9
93 | 1 | 0.0027573 | 0.00069104 | 0 | 0 | 1 | 0.99723 | -0.019408 | 0.4 | 1 | 1.1 | 0.9
92 | 1 | 0.0088686 | 0.0022227 | 0 | 0 | 1 | 0.99666 | -0.023389 | 0.4 | 1 | 1.1 | 0.9
98 | 1 | 0.0031761 | 0.000796 | 0 | 0 | 1 | 0.98336 | -0.11696 | 0.4 | 1 | 1.1 | 0.9

## generator_data
GEN_BUS | PG | QG | QMAX | QMIN | VG | MBASE | GEN_STATUS | PMAX | PMIN
88 | 0.13042 | 0.03283 | 10 | -10 | 1 | 100 | 1 | 10 | 0

## branch_data
F_BUS | T_BUS | BR_R | BR_X | BR_B | RATE_A | RATE_B | RATE_C | TAP | SHIFT | BR_STATUS | ANGMIN | ANGMAX | P_in | Q_in | P_out | Q_out
3 | 65 | 2.5262 | 0.9716 | 2.5493e-09 | 0 | 0 | 0 | 0 | 0 | 1 | -90 | 90 | -0.017633 | -0.0044203 | 0.017641 | 0.0044233
3 | 77 | 1.8372 | 0.7066 | 1.854e-09 | 0 | 0 | 0 | 0 | 0 | 1 | -90 | 90 | 0.017633 | 0.0044203 | -0.017626 | -0.0044181
65 | 72 | 2.9684 | 1.1417 | 2.9956e-09 | 0 | 0 | 0 | 0 | 0 | 1 | -90 | 90 | 0.04309 | 0.010814 | -0.04303 | -0.010791
65 | 63 | 1.1066 | 0.42561 | 1.1167e-09 | 0 | 0 | 0 | 0 | 0 | 1 | -90 | 90 | -0.060731 | -0.015237 | 0.060775 | 0.015254
77 | 76 | 2.4827 | 0.95488 | 2.5055e-09 | 0 | 0 | 0 | 0 | 0 | 1 | -90 | 90 | 0.015364 | 0.0038512 | -0.015358 | -0.0038489
10 | 11 | 5.433 | 2.0896 | 5.4828e-09 | 0 | 0 | 0 | 0 | 0 | 1 | -90 | 90 | -0.0032917 | -0.00082497 | 0.0032923 | 0.00082467
11 | 13 | 3.0577 | 1.1761 | 3.0858e-09 | 0 | 0 | 0 | 0 | 0 | 1 | -90 | 90 | -0.0067664 | -0.0016954 | 0.0067679 | 0.0016956
13 | 59 | 2.5285 | 0.97251 | 2.5517e-09 | 0 | 0 | 0 | 0 | 0 | 1 | -90 | 90 | -0.011743 | -0.0029425 | 0.011747 | 0.0029437
59 | 60 | 2.4268 | 0.9334 | 2.4491e-09 | 0 | 0 | 0 | 0 | 0 | 1 | -90 | 90 | -0.016521 | -0.0041401 | 0.016528 | 0.0041426
60 | 61 | 0.71882 | 0.27647 | 7.2542e-10 | 0 | 0 | 0 | 0 | 0 | 1 | -90 | 90 | -0.021564 | -0.0054048 | 0.021567 | 0.0054061
61 | 64 | 4.4777 | 1.7222 | 4.5188e-09 | 0 | 0 | 0 | 0 | 0 | 1 | -90 | 90 | -0.022515 | -0.0056435 | 0.022539 | 0.0056525
64 | 66 | 2.5099 | 0.96534 | 2.5329e-09 | 0 | 0 | 0 | 0 | 0 | 1 | -90 | 90 | -0.090273 | -0.022694 | 0.090493 | 0.022779
64 | 62 | 2.1344 | 0.82094 | 2.154e-09 | 0 | 0 | 0 | 0 | 0 | 1 | -90 | 90 | 0.067734 | 0.017042 | -0.067628 | -0.017001
62 | 63 | 4.7663 | 1.8332 | 4.81e-09 | 0 | 0 | 0 | 0 | 0 | 1 | -90 | 90 | 0.066363 | 0.016684 | -0.066137 | -0.016598
66 | 94 | 2.0199 | 0.7769 | 2.0385e-09 | 0 | 0 | 0 | 0 | 0 | 1 | -90 | 90 | -0.094794 | -0.023857 | 0.094988 | 0.023931
72 | 95 | 0.81617 | 0.31391 | 8.2366e-10 | 0 | 0 | 0 | 0 | 0 | 1 | -90 | 90 | 0.037425 | 0.0093863 | -0.037412 | -0.0093815
94 | 88 | 0.90191 | 0.34689 | 9.1018e-10 | 0 | 0 | 0 | 0 | 0 | 1 | -90 | 90 | -0.096401 | -0.024285 | 0.09649 | 0.024319
67 | 68 | 0.6784 | 0.26092 | 6.8462e-10 | 0 | 0 | 0 | 0 | 0 | 1 | -90 | 90 | -0.010435 | -0.002615 | 0.010436 | 0.0026152
67 | 69 | 1.1547 | 0.4441 | 1.1653e-09 | 0 | 0 | 0 | 0 | 0 | 1 | -90 | 90 | 0.0091637 | 0.0022963 | -0.0091626 | -0.002296
68 | 70 | 1.6109 | 0.61957 | 1.6257e-09 | 0 | 0 | 0 | 0 | 0 | 1 | -90 | 90 | -0.011136 | -0.0027908 | 0.011139 | 0.0027915
69 | 71 | 1.3883 | 0.53398 | 1.4011e-09 | 0 | 0 | 0 | 0 | 0 | 1 | -90 | 90 | 0.0081519 | 0.0020427 | -0.0081509 | -0.0020424
70 | 76 | 0.1035 | 0.039808 | 1.0445e-10 | 0 | 0 | 0 | 0 | 0 | 1 | -90 | 90 | -0.012551 | -0.0031455 | 0.012552 | 0.0031456
71 | 73 | 6.8808 | 2.6464 | 6.9439e-09 | 0 | 0 | 0 | 0 | 0 | 1 | -90 | 90 | 0.0081509 | 0.0020425 | -0.0081459 | -0.0020412
73 | 74 | 2.2004 | 0.84633 | 2.2206e-09 | 0 | 0 | 0 | 0 | 0 | 1 | -90 | 90 | 0.0024934 | 0.00062457 | -0.0024933 | -0.00062473
95 | 96 | 0.56026 | 0.21548 | 5.654e-10 | 0 | 0 | 0 | 0 | 0 | 1 | -90 | 90 | 0.027858 | 0.006987 | -0.027853 | -0.0069853
74 | 75 | 1.733 | 0.66654 | 1.7489e-09 | 0 | 0 | 0 | 0 | 0 | 1 | -90 | 90 | 0.0024933 | 0.00062473 | -0.0024932 | -0.00062485
78 | 79 | 3.5632 | 1.3705 | 3.5959e-09 | 0 | 0 | 0 | 0 | 0 | 1 | -90 | 90 | -0.013415 | -0.003361 | 0.013423 | 0.0033633
78 | 80 | 0.28327 | 0.10895 | 2.8587e-10 | 0 | 0 | 0 | 0 | 0 | 1 | -90 | 90 | 0.0087446 | 0.0021903 | -0.0087444 | -0.0021903
79 | 81 | 5.6648 | 2.1788 | 5.7168e-09 | 0 | 0 | 0 | 0 | 0 | 1 | -90 | 90 | -0.018869 | -0.0047284 | 0.018892 | 0.0047364
80 | 82 | 7.2092 | 2.7728 | 7.2754e-09 | 0 | 0 | 0 | 0 | 0 | 1 | -90 | 90 | 0.0052665 | 0.0013192 | -0.0052643 | -0.001319
80 | 83 | 6.7122 | 2.5816 | 6.7738e-09 | 0 | 0 | 0 | 0 | 0 | 1 | -90 | 90 | 0.0034779 | 0.0008711 | -0.003477 | -0.00087142
81 | 96 | 3.597 | 1.3835 | 3.63e-09 | 0 | 0 | 0 | 0 | 0 | 1 | -90 | 90 | -0.024606 | -0.0061687 | 0.02463 | 0.0061775
82 | 97 | 0.81018 | 0.31161 | 8.1761e-10 | 0 | 0 | 0 | 0 | 0 | 1 | -90 | 90 | 0.0042201 | 0.0010573 | -0.0042199 | -0.0010573
97 | 98 | 3.4441 | 1.3246 | 3.4757e-09 | 0 | 0 | 0 | 0 | 0 | 1 | -90 | 90 | 0.0031765 | 0.00079582 | -0.0031761 | -0.000796
84 | 85 | 1.0087 | 0.38798 | 1.018e-09 | 0 | 0 | 0 | 0 | 0 | 1 | -90 | 90 | 0.026225 | 0.0065764 | -0.026218 | -0.0065737
84 | 86 | 1.2035 | 0.4629 | 1.2146e-09 | 0 | 0 | 0 | 0 | 0 | 1 | -90 | 90 | -0.029754 | -0.0074608 | 0.029765 | 0.007465
85 | 87 | 1.283 | 0.49348 | 1.2948e-09 | 0 | 0 | 0 | 0 | 0 | 1 | -90 | 90 | 0.025115 | 0.0062973 | -0.025106 | -0.0062941
86 | 88 | 2.0639 | 0.79383 | 2.0829e-09 | 0 | 0 | 0 | 0 | 0 | 1 | -90 | 90 | -0.031333 | -0.0078581 | 0.031355 | 0.0078662
87 | 89 | 0.91442 | 0.3517 | 9.2281e-10 | 0 | 0 | 0 | 0 | 0 | 1 | -90 | 90 | 0.023745 | 0.0059529 | -0.023739 | -0.0059509
89 | 90 | 2.0293 | 0.78051 | 2.0479e-09 | 0 | 0 | 0 | 0 | 0 | 1 | -90 | 90 | 0.017649 | 0.0044246 | -0.017643 | -0.0044222
90 | 91 | 1.9182 | 0.73778 | 1.9358e-09 | 0 | 0 | 0 | 0 | 0 | 1 | -90 | 90 | 0.0153 | 0.0038352 | -0.015296 | -0.0038336
91 | 93 | 0.54004 | 0.20771 | 5.45e-10 | 0 | 0 | 0 | 0 | 0 | 1 | -90 | 90 | 0.011632 | 0.0029153 | -0.011631 | -0.002915
93 | 92 | 5.8095 | 2.2344 | 5.8628e-09 | 0 | 0 | 0 | 0 | 0 | 1 | -90 | 90 | 0.0088735 | 0.002224 | -0.0088686 | -0.0022227