## bus_data
BUS_I | BUS_TYPE | Pd | Qd | Gs | Bs | area | Vm | Va | baseKV | zone | Vmax | Vmin
1 | 1 | 0.0011174 | 0.00028004 | 0 | 0 | 1 | 0.98935 | -0.074609 | 0.4 | 1 | 1.1 | 0.9
2 | 1 | 0 | 0 | 0 | 0 | 1 | 0.98968 | -0.072237 | 0.4 | 1 | 1.1 | 0.9
3 | 1 | 0.0052252 | 0.0013096 | 0 | 0 | 1 | 0.98984 | -0.071123 | 0.4 | 1 | 1.1 | 0.9
16 | 1 | 0 | 0 | 0 | 0 | 1 | 0.98999 | -0.070055 | 0.4 | 1 | 1.1 | 0.9
17 | 1 | 0.0029782 | 0.00074641 | 0 | 0 | 1 | 0.98995 | -0.070303 | 0.4 | 1 | 1.1 | 0.9
15 | 1 | 0.0029782 | 0.00074641 | 0 | 0 | 1 | 0.99018 | -0.068721 | 0.4 | 1 | 1.1 | 0.9
4 | 1 | 0.0062885 | 0.001576 | 0 | 0 | 1 | 0.99146 | -0.059638 | 0.4 | 1 | 1.1 | 0.9
5 | 1 | 0 | 0 | 0 | 0 | 1 | 0.99214 | -0.054843 | 0.4 | 1 | 1.1 | 0.9
6 | 1 | 0 | 0 | 0 | 0 | 1 | 0.99073 | -0.064818 | 0.4 | 1 | 1.1 | 0.9
7 | 1 | 0.0015673 | 0.0003928 | 0 | 0 | 1 | 0.99353 | -0.045081 | 0.4 | 1 | 1.1 | 0.9
8 | 1 | 0.0048563 | 0.0012171 | 0 | 0 | 1 | 0.99182 | -0.057077 | 0.4 | 1 | 1.1 | 0.9
9 | 1 | 0 | 0 | 0 | 0 | 1 | 0.98942 | -0.074085 | 0.4 | 1 | 1.1 | 0.9
10 | 1 | 0.0033185 | 0.00083169 | 0 | 0 | 1 | 0.99067 | -0.065247 | 0.4 | 1 | 1.1 | 0.9
11 | 1 | 0 | 0 | 0 | 0 | 1 | 0.99547 | -0.031408 | 0.4 | 1 | 1.1 | 0.9
12 | 1 | 0.0039648 | 0.00099367 | 0 | 0 | 1 | 0.99116 | -0.061799 | 0.4 | 1 | 1.1 | 0.9
13 | 1 | 0.004949 | 0.0012403 | 0 | 0 | 1 | 0.98905 | -0.076666 | 0.4 | 1 | 1.1 | 0.9
14 | 1 | 0.0058187 | 0.0014583 | 0 | 0 | 1 | 0.98912 | -0.076199 | 0.4 | 1 | 1.1 | 0.9
21 | 1 | 0.0037642 | 0.0009434 | 0 | 0 | 1 | 0.99382 | -0.042949 | 0.4 | 1 | 1.1 | 0.9
22 | 1 | 0.0029289 | 0.00073406 | 0 | 0 | 1 | 0.99707 | -0.020311 | 0.4 | 1 | 1.1 | 0.9
19 | 1 | 0.00084796 | 0.00021252 | 0 | 0 | 1 | 0.989 | -0.077005 | 0.4 | 1 | 1.1 | 0.9
63 | 1 | 0.0011871 | 0.0002975 | 0 | 0 | 1 | 0.98911 | -0.076289 | 0.4 | 1 | 1.1 | 0.9
23 | 1 | 0.0081929 | 0.0020533 | 0 | 0 | 1 | 0.99379 | -0.043128 | 0.4 | 1 | 1.1 | 0.9
24 | 3 | 0.0025302 | 0.00063414 | 0 | 0 | 1 | 1 | 0 | 0.4 | 1 | 1.1 | 0.9
18 | 1 | 0.0036316 | 0.00091016 | 0 | 0 | 1 | 0.98892 | -0.07758 | 0.4 | 1 | 1.1 | 0.9
20 | 1 | 0.00027433 | 6.8754e-05 | 0 | 0 | 1 | 0.98892 | -0.07763 | 0.4 | 1 | 1.1 | 0.9
43 | 1 | 0 | 0 | 0 | 0 | 1 | 0.99102 | -0.062472 | 0.4 | 1 | 1.1 | 0.9
50 | 1 | 0.0025933 | 0.00064993 | 0 | 0 | 1 | 0.99974 | -0.0018222 | 0.4 | 1 | 1.1 | 0.9
45 | 1 | 0 | 0 | 0 | 0 | 1 | 0.99087 | -0.063521 | 0.4 | 1 | 1.1 | 0.9
42 | 1 | 0.0029928 | 0.00075007 | 0 | 0 | 1 | 0.98659 | -0.093599 | 0.4 | 1 | 1.1 | 0.9
32 | 1 | 0.0027956 | 0.00070063 | 0 | 0 | 1 | 0.99948 | -0.0036107 | 0.4 | 1 | 1.1 | 0.9
60 | 1 | 0.0037584 | 0.00094195 | 0 | 0 | 1 | 0.99069 | -0.064798 | 0.4 | 1 | 1.1 | 0.9
49 | 1 | 0.0056426 | 0.0014142 | 0 | 0 | 1 | 0.99077 | -0.064264 | 0.4 | 1 | 1.1 | 0.9
27 | 1 | 0.0021336 | 0.00053473 | 0 | 0 | 1 | 0.99895 | -0.0073327 | 0.4 | 1 | 1.1 | 0.9
28 | 1 | 0.0036806 | 0.00092245 | 0 | 0 | 1 | 0.99893 | -0.007502 | 0.4 | 1 | 1.1 | 0.9
29 | 1 | 0.0037065 | 0.00092894 | 0 | 0 | 1 | 0.99911 | -0.0062306 | 0.4 | 1 | 1.1 | 0.9
31 | 1 | 0.0025773 | 0.00064593 | 0 | 0 | 1 | 0.99932 | -0.0047562 | 0.4 | 1 | 1.1 | 0.9
33 | 1 | 0.0027567 | 0.00069089 | 0 | 0 | 1 | 0.97968 | -0.1426 | 0.4 | 1 | 1.1 | 0.9
34 | 1 | 0.0042612 | 0.001068 | 0 | 0 | 1 | 0.97953 | -0.14368 | 0.4 | 1 | 1.1 | 0.9
35 | 1 | 0 | 0 | 0 | 0 | 1 | 0.98013 | -0.13938 | 0.4 | 1 | 1.1 | 0.9
36 | 1 | 0.0035436 | 0.0008881 | 0 | 0 | 1 | 0.97876 | -0.14918 | 0.4 | 1 | 1.1 | 0.9
37 | 1 | 0 | 0 | 0 | 0 | 1 | 0.984 | -0.11191 | 0.4 | 1 | 1.1 | 0.9
38 | 1 | 0 | 0 | 0 | 0 | 1 | 0.97841 | -0.15167 | 0.4 | 1 | 1.1 | 0.9
40 | 1 | 0.0068306 | 0.0017119 | 0 | 0 | 1 | 0.97854 | -0.15072 | 0.4 | 1 | 1.1 | 0.9
44 | 1 | 0.0015359 | 0.00038493 | 0 | 0 | 1 | 0.98243 | -0.12301 | 0.4 | 1 | 1.1 | 0.9
41 | 1 | 0.0021377 | 0.00053575 | 0 | 0 | 1 | 0.98605 | -0.097386 | 0.4 | 1 | 1.1 | 0.9
57 | 1 | 0.0048112 | 0.0012058 | 0 | 0 | 1 | 0.97788 | -0.15549 | 0.4 | 1 | 1.1 | 0.9
62 | 1 | 0.0041848 | 0.0010488 | 0 | 0 | 1 | 0.97848 | -0.15121 | 0.4 | 1 | 1.1 | 0.9
46 | 1 | 0.0024362 | 0.00061058 | 0 | 0 | 1 | 0.982 | -0.12606 | 0.4 | 1 | 1.1 | 0.9
58 | 1 | 0.0036588 | 0.00091698 | 0 | 0 | 1 | 0.97781 | -0.15601 | 0.4 | 1 | 1.1 | 0.9
48 | 1 | 0.0027209 | 0.00068191 | 0 | 0 | 1 | 0.99077 | -0.064226 | 0.4 | 1 | 1.1 | 0.9
47 | 1 | 0.0025038 | 0.00062751 | 0 | 0 | 1 | 0.99085 | -0.063656 | 0.4 | 1 | 1.1 | 0.9
51 | 1 | 0.0030968 | 0.00077612 | 0 | 0 | 1 | 0.9812 | -0.13179 | 0.4 | 1 | 1.1 | 0.9
52 | 1 | 0.0048246 | 0.0012092 | 0 | 0 | 1 | 0.98052 | -0.13664 | 0.4 | 1 | 1.1 | 0.9
53 | 1 | 0.0021979 | 0.00055084 | 0 | 0 | 1 | 0.98044 | -0.13721 | 0.4 | 1 | 1.1 | 0.9
54 | 1 | 0.0025086 | 0.00062872 | 0 | 0 | 1 | 0.97978 | -0.14189 | 0.4 | 1 | 1.1 | 0.9
55 | 1 | 0.0031748 | 0.00079568 | 0 | 0 | 1 | 0.97975 | -0.14215 | 0.4 | 1 | 1.1 | 0.9
56 | 1 | 0.0077374 | 0.0019392 | 0 | 0 | 1 | 0.97915 | -0.1464 | 0.4 | 1 | 1.1 | 0.9
61 | 1 | 0.0056427 | 0.0014142 | 0 | 0 | 1 | 0.97902 | -0.14735 | 0.4 | 1 | 1.1 | 0.9
59 | 1 | 0.0029722 | 0.00074492 | 0 | 0 | 1 | 0.97777 | -0.15624 | 0.4 | 1 | 1.1 | 0.9

## generator_data
GEN_BUS | PG | QG | QMAX | QMIN | VG | MBASE | GEN_STATUS | PMAX | PMIN
24 | 0.17195 | 0.04336 | 10 | -10 | 1 | 100 | 1 | 10 | 0

## branch_data
F_BUS | T_BUS | BR_R | BR_X | BR_B | RATE_A | RATE_B | RATE_C | TAP | SHIFT | BR_STATUS | ANGMIN | ANGMAX | P_in | Q_in | P_out | Q_out
1 | 2 | 26.8336 | 10.3206 | 2.708e-08 | 0 | 0 | 0 | 0 | 0 | 1 | -90 | 90 | -0.0011174 | -0.00028004 | 0.0011177 | 0.00027753
2 | 3 | 12.4531 | 4.7896 | 1.2567e-08 | 0 | 0 | 0 | 0 | 0 | 1 | -90 | 90 | -0.0011177 | -0.00027753 | 0.0011179 | 0.00027637
3 | 16 | 2.1393 | 0.8228 | 2.1589e-09 | 0 | 0 | 0 | 0 | 0 | 1 | -90 | 90 | -0.0063431 | -0.0015859 | 0.006344 | 0.0015861
16 | 17 | 1.0622 | 0.40855 | 1.072e-09 | 0 | 0 | 0 | 0 | 0 | 1 | -90 | 90 | 0.0029783 | 0.00074634 | -0.0029782 | -0.00074641
16 | 15 | 1.8206 | 0.70025 | 1.8374e-09 | 0 | 0 | 0 | 0 | 0 | 1 | -90 | 90 | -0.0093223 | -0.0023324 | 0.0093241 | 0.0023329
15 | 10 | 3.6 | 1.3846 | 3.633e-09 | 0 | 0 | 0 | 0 | 0 | 1 | -90 | 90 | -0.012302 | -0.0030793 | 0.012308 | 0.0030812
4 | 5 | 1.5889 | 0.6111 | 1.6034e-09 | 0 | 0 | 0 | 0 | 0 | 1 | -90 | 90 | -0.038675 | -0.0096941 | 0.038701 | 0.0097039
4 | 6 | 2.0468 | 0.78724 | 2.0656e-09 | 0 | 0 | 0 | 0 | 0 | 1 | -90 | 90 | 0.032387 | 0.0081181 | -0.032364 | -0.0081094
5 | 7 | 2.6386 | 1.0149 | 2.6629e-09 | 0 | 0 | 0 | 0 | 0 | 1 | -90 | 90 | -0.047527 | -0.011915 | 0.047592 | 0.011939
5 | 8 | 3.2415 | 1.2467 | 3.2713e-09 | 0 | 0 | 0 | 0 | 0 | 1 | -90 | 90 | 0.0088264 | 0.002211 | -0.0088237 | -0.0022103
6 | 9 | 7.0763 | 2.7216 | 7.1412e-09 | 0 | 0 | 0 | 0 | 0 | 1 | -90 | 90 | 0.016736 | 0.0041962 | -0.016715 | -0.0041886
6 | 10 | 0.3503 | 0.13473 | 3.5352e-10 | 0 | 0 | 0 | 0 | 0 | 1 | -90 | 90 | 0.015628 | 0.0039132 | -0.015627 | -0.0039129
7 | 11 | 3.5894 | 1.3805 | 3.6223e-09 | 0 | 0 | 0 | 0 | 0 | 1 | -90 | 90 | -0.049159 | -0.012332 | 0.049253 | 0.012368
8 | 12 | 15.2281 | 5.857 | 1.5368e-08 | 0 | 0 | 0 | 0 | 0 | 1 | -90 | 90 | 0.0039674 | 0.00099315 | -0.0039648 | -0.00099367
9 | 13 | 3.3891 | 1.3035 | 3.4202e-09 | 0 | 0 | 0 | 0 | 0 | 1 | -90 | 90 | 0.0097069 | 0.0024325 | -0.0097034 | -0.0024315
9 | 14 | 3.8461 | 1.4793 | 3.8814e-09 | 0 | 0 | 0 | 0 | 0 | 1 | -90 | 90 | 0.0070078 | 0.0017561 | -0.0070057 | -0.0017557
11 | 21 | 1.5185 | 0.58404 | 1.5324e-09 | 0 | 0 | 0 | 0 | 0 | 1 | -90 | 90 | 0.099079 | 0.024983 | -0.098919 | -0.024922
11 | 22 | 0.97585 | 0.37533 | 1.9696e-09 | 0 | 0 | 0 | 0 | 0 | 1 | -90 | 90 | -0.14833 | -0.037351 | 0.14856 | 0.037439
13 | 19 | 0.90795 | 0.34921 | 9.1628e-10 | 0 | 0 | 0 | 0 | 0 | 1 | -90 | 90 | 0.0047544 | 0.0011911 | -0.0047542 | -0.0011911
14 | 63 | 0.9673 | 0.37204 | 9.7617e-10 | 0 | 0 | 0 | 0 | 0 | 1 | -90 | 90 | 0.0011871 | 0.00029741 | -0.0011871 | -0.0002975
21 | 23 | 0.024335 | 0.0093598 | 2.4559e-11 | 0 | 0 | 0 | 0 | 0 | 1 | -90 | 90 | 0.095154 | 0.023978 | -0.095152 | -0.023978
22 | 24 | 1.7591 | 0.67659 | 3.5506e-09 | 0 | 0 | 0 | 0 | 0 | 1 | -90 | 90 | -0.15149 | -0.038173 | 0.15192 | 0.038339
19 | 18 | 1.8763 | 0.72165 | 1.8935e-09 | 0 | 0 | 0 | 0 | 0 | 1 | -90 | 90 | 0.0039062 | 0.00097862 | -0.0039059 | -0.00097868
23 | 43 | 2.886 | 1.11 | 2.9125e-09 | 0 | 0 | 0 | 0 | 0 | 1 | -90 | 90 | 0.086959 | 0.021924 | -0.086724 | -0.021834
24 | 50 | 1.3565 | 0.52172 | 1.3689e-09 | 0 | 0 | 0 | 0 | 0 | 1 | -90 | 90 | 0.0175 | 0.0043867 | -0.017495 | -0.0043851
18 | 20 | 2.32 | 0.8923 | 2.3413e-09 | 0 | 0 | 0 | 0 | 0 | 1 | -90 | 90 | 0.00027433 | 6.8526e-05 | -0.00027433 | -6.8754e-05
43 | 45 | 0.91728 | 0.3528 | 9.257e-10 | 0 | 0 | 0 | 0 | 0 | 1 | -90 | 90 | 0.014629 | 0.0036663 | -0.014627 | -0.0036655
43 | 42 | 5.5558 | 2.1368 | 5.6068e-09 | 0 | 0 | 0 | 0 | 0 | 1 | -90 | 90 | 0.072095 | 0.018168 | -0.071782 | -0.018048
50 | 32 | 1.5624 | 0.60094 | 1.5768e-09 | 0 | 0 | 0 | 0 | 0 | 1 | -90 | 90 | 0.014902 | 0.0037352 | -0.014898 | -0.0037339
45 | 47 | 0.14543 | 0.055934 | 1.4676e-10 | 0 | 0 | 0 | 0 | 0 | 1 | -90 | 90 | 0.011906 | 0.0029838 | -0.011906 | -0.0029838
45 | 48 | 3.3116 | 1.2737 | 3.342e-09 | 0 | 0 | 0 | 0 | 0 | 1 | -90 | 90 | 0.0027211 | 0.00068169 | -0.0027209 | -0.00068191
42 | 41 | 0.70216 | 0.27006 | 7.086e-10 | 0 | 0 | 0 | 0 | 0 | 1 | -90 | 90 | 0.068789 | 0.017298 | -0.068753 | -0.017284
32 | 31 | 1.2314 | 0.47363 | 1.2427e-09 | 0 | 0 | 0 | 0 | 0 | 1 | -90 | 90 | 0.012103 | 0.0030333 | -0.012101 | -0.0030327
60 | 49 | 1.8138 | 0.69761 | 1.8304e-09 | 0 | 0 | 0 | 0 | 0 | 1 | -90 | 90 | -0.0037584 | -0.00094195 | 0.0037587 | 0.00094188
49 | 47 | 0.82703 | 0.31809 | 8.3462e-10 | 0 | 0 | 0 | 0 | 0 | 1 | -90 | 90 | -0.0094013 | -0.002356 | 0.0094021 | 0.0023563
27 | 28 | 0.59788 | 0.22995 | 6.0336e-10 | 0 | 0 | 0 | 0 | 0 | 1 | -90 | 90 | 0.0036807 | 0.00092242 | -0.0036806 | -0.00092245
27 | 29 | 2.4636 | 0.94754 | 2.4862e-09 | 0 | 0 | 0 | 0 | 0 | 1 | -90 | 90 | -0.0058143 | -0.0014572 | 0.0058152 | 0.0014572
29 | 31 | 2.0133 | 0.77435 | 2.0318e-09 | 0 | 0 | 0 | 0 | 0 | 1 | -90 | 90 | -0.0095217 | -0.0023862 | 0.0095236 | 0.0023867
33 | 34 | 0.71629 | 0.2755 | 7.2286e-10 | 0 | 0 | 0 | 0 | 0 | 1 | -90 | 90 | 0.018837 | 0.0047223 | -0.018834 | -0.0047213
33 | 35 | 1.866 | 0.71769 | 1.8831e-09 | 0 | 0 | 0 | 0 | 0 | 1 | -90 | 90 | -0.021593 | -0.0054132 | 0.021603 | 0.0054167
34 | 36 | 4.7209 | 1.8157 | 4.7642e-09 | 0 | 0 | 0 | 0 | 0 | 1 | -90 | 90 | 0.014573 | 0.0036533 | -0.014561 | -0.0036495
35 | 37 | 10.4426 | 4.0164 | 1.0538e-08 | 0 | 0 | 0 | 0 | 0 | 1 | -90 | 90 | -0.033071 | -0.0082926 | 0.033197 | 0.0083401
35 | 38 | 13.4023 | 5.1547 | 1.3525e-08 | 0 | 0 | 0 | 0 | 0 | 1 | -90 | 90 | 0.011468 | 0.0028759 | -0.011449 | -0.0028697
36 | 40 | 1.745 | 0.67116 | 1.761e-09 | 0 | 0 | 0 | 0 | 0 | 1 | -90 | 90 | 0.011018 | 0.0027614 | -0.011016 | -0.0027607
37 | 44 | 4.214 | 1.6208 | 4.2527e-09 | 0 | 0 | 0 | 0 | 0 | 1 | -90 | 90 | 0.033283 | 0.008357 | -0.033232 | -0.0083377
37 | 41 | 2.7724 | 1.0663 | 2.7978e-09 | 0 | 0 | 0 | 0 | 0 | 1 | -90 | 90 | -0.066481 | -0.016697 | 0.066615 | 0.016749
38 | 57 | 4.1628 | 1.6011 | 4.201e-09 | 0 | 0 | 0 | 0 | 0 | 1 | -90 | 90 | 0.011449 | 0.0028697 | -0.011443 | -0.0028677
40 | 62 | 1.4518 | 0.5584 | 1.4652e-09 | 0 | 0 | 0 | 0 | 0 | 1 | -90 | 90 | 0.004185 | 0.0010488 | -0.0041848 | -0.0010488
44 | 46 | 1.2119 | 0.46612 | 1.223e-09 | 0 | 0 | 0 | 0 | 0 | 1 | -90 | 90 | 0.031696 | 0.0079527 | -0.031683 | -0.0079477
57 | 58 | 0.97444 | 0.37478 | 9.8338e-10 | 0 | 0 | 0 | 0 | 0 | 1 | -90 | 90 | 0.0066315 | 0.0016619 | -0.0066311 | -0.0016618
46 | 51 | 2.4617 | 0.94679 | 2.4842e-09 | 0 | 0 | 0 | 0 | 0 | 1 | -90 | 90 | 0.029247 | 0.0073371 | -0.029223 | -0.0073284
58 | 59 | 0.98931 | 0.3805 | 9.9839e-10 | 0 | 0 | 0 | 0 | 0 | 1 | -90 | 90 | 0.0029723 | 0.00074486 | -0.0029722 | -0.00074492
51 | 52 | 2.3299 | 0.89613 | 2.3513e-09 | 0 | 0 | 0 | 0 | 0 | 1 | -90 | 90 | 0.026127 | 0.0065523 | -0.026109 | -0.0065458
52 | 53 | 0.33907 | 0.13041 | 3.4218e-10 | 0 | 0 | 0 | 0 | 0 | 1 | -90 | 90 | 0.021285 | 0.0053366 | -0.021283 | -0.005336
53 | 54 | 3.0687 | 1.1803 | 3.0968e-09 | 0 | 0 | 0 | 0 | 0 | 1 | -90 | 90 | 0.019085 | 0.0047852 | -0.019073 | -0.0047807
54 | 55 | 0.1977 | 0.07604 | 1.9952e-10 | 0 | 0 | 0 | 0 | 0 | 1 | -90 | 90 | 0.016564 | 0.004152 | -0.016563 | -0.0041518
55 | 56 | 3.9671 | 1.5258 | 4.0035e-09 | 0 | 0 | 0 | 0 | 0 | 1 | -90 | 90 | 0.013389 | 0.0033561 | -0.013381 | -0.0033535
56 | 61 | 2.0877 | 0.80294 | 2.1068e-09 | 0 | 0 | 0 | 0 | 0 | 1 | -90 | 90 | 0.0056434 | 0.0014143 | -0.0056427 | -0.0014142