## bus_data
BUS_I | BUS_TYPE | Pd | Qd | Gs | Bs | area | Vm | Va | baseKV | zone | Vmax | Vmin
1 | 1 | 0.041171 | 0.010318 | 0 | 0 | 1 | 0.99413 | -0.041112 | 0.4 | 1 | 1.1 | 0.9
2 | 1 | 0 | 0 | 0 | 0 | 1 | 0.99682 | -0.022218 | 0.4 | 1 | 1.1 | 0.9
4 | 1 | 0.033565 | 0.0084122 | 0 | 0 | 1 | 0.99471 | -0.037016 | 0.4 | 1 | 1.1 | 0.9
5 | 3 | 0 | 0 | 0 | 0 | 1 | 1 | 0 | 0.4 | 1 | 1.1 | 0.9
12 | 1 | 0 | 0 | 0 | 0 | 1 | 0.99554 | -0.03099 | 0.4 | 1 | 1.1 | 0.9
13 | 1 | 0.062658 | 0.015704 | 0 | 0 | 1 | 0.99682 | -0.022271 | 0.4 | 1 | 1.1 | 0.9
11 | 1 | 0.07288 | 0.018265 | 0 | 0 | 1 | 0.9872 | -0.08964 | 0.4 | 1 | 1.1 | 0.9
9 | 1 | 0.0098655 | 0.0024725 | 0 | 0 | 1 | 0.99644 | -0.024918 | 0.4 | 1 | 1.1 | 0.9
7 | 1 | 0 | 0 | 0 | 0 | 1 | 0.99636 | -0.025511 | 0.4 | 1 | 1.1 | 0.9
8 | 1 | 0.0025865 | 0.00064823 | 0 | 0 | 1 | 0.99624 | -0.026317 | 0.4 | 1 | 1.1 | 0.9

## generator_data
GEN_BUS | PG | QG | QMAX | QMIN | VG | MBASE | GEN_STATUS | PMAX | PMIN
5 | 0.22429 | 0.056417 | 10 | -10 | 1 | 100 | 1 | 10 | 0

## branch_data
F_BUS | T_BUS | BR_R | BR_X | BR_B | RATE_A | RATE_B | RATE_C | TAP | SHIFT | BR_STATUS | ANGMIN | ANGMAX | P_in | Q_in | P_out | Q_out
1 | 2 | 5.9236 | 2.2783 | 5.978e-09 | 0 | 0 | 0 | 0 | 0 | 1 | -90 | 90 | -0.041171 | -0.010318 | 0.041279 | 0.010359
2 | 4 | 5.694 | 2.19 | 5.7462e-09 | 0 | 0 | 0 | 0 | 0 | 1 | -90 | 90 | 0.033634 | 0.0084381 | -0.033565 | -0.0084122
2 | 5 | 3.8594 | 1.4844 | 3.8949e-09 | 0 | 0 | 0 | 0 | 0 | 1 | -90 | 90 | -0.074913 | -0.018797 | 0.075144 | 0.018886
5 | 12 | 5.5133 | 2.1205 | 5.5639e-09 | 0 | 0 | 0 | 0 | 0 | 1 | -90 | 90 | 0.073796 | 0.018616 | -0.073476 | -0.018494
5 | 13 | 3.8496 | 1.4806 | 3.8849e-09 | 0 | 0 | 0 | 0 | 0 | 1 | -90 | 90 | 0.075348 | 0.018914 | -0.075115 | -0.018825
12 | 11 | 10.3016 | 3.9622 | 1.0396e-08 | 0 | 0 | 0 | 0 | 0 | 1 | -90 | 90 | 0.073476 | 0.018494 | -0.072879 | -0.018265
13 | 9 | 2.7486 | 1.0572 | 2.7738e-09 | 0 | 0 | 0 | 0 | 0 | 1 | -90 | 90 | 0.012457 | 0.0031217 | -0.012452 | -0.0031202
9 | 7 | 2.9601 | 1.1385 | 2.9873e-09 | 0 | 0 | 0 | 0 | 0 | 1 | -90 | 90 | 0.002587 | 0.00064772 | -0.0025867 | -0.00064793
7 | 8 | 4.0271 | 1.5489 | 4.0641e-09 | 0 | 0 | 0 | 0 | 0 | 1 | -90 | 90 | 0.0025867 | 0.00064793 | -0.0025865 | -0.00064823