## bus_data
BUS_I | BUS_TYPE | Pd | Qd | Gs | Bs | area | Vm | Va | baseKV | zone | Vmax | Vmin
1 | 1 | 0.012214 | 0.0030612 | 0 | 0 | 1 | 0.97669 | -0.16377 | 0.4 | 1 | 1.1 | 0.9
2 | 1 | 0 | 0 | 0 | 0 | 1 | 0.97732 | -0.15927 | 0.4 | 1 | 1.1 | 0.9
3 | 1 | 0 | 0 | 0 | 0 | 1 | 0.97631 | -0.16648 | 0.4 | 1 | 1.1 | 0.9
4 | 1 | 0.00454 | 0.0011378 | 0 | 0 | 1 | 0.97717 | -0.16034 | 0.4 | 1 | 1.1 | 0.9
5 | 1 | 0.0053331 | 0.0013366 | 0 | 0 | 1 | 0.9785 | -0.15085 | 0.4 | 1 | 1.1 | 0.9
6 | 1 | 0.0095045 | 0.002382 | 0 | 0 | 1 | 0.97597 | -0.16895 | 0.4 | 1 | 1.1 | 0.9
7 | 1 | 0 | 0 | 0 | 0 | 1 | 0.97607 | -0.16824 | 0.4 | 1 | 1.1 | 0.9
28 | 1 | 0.010801 | 0.002707 | 0 | 0 | 1 | 0.97941 | -0.14435 | 0.4 | 1 | 1.1 | 0.9
26 | 1 | 0.0057157 | 0.0014325 | 0 | 0 | 1 | 0.97581 | -0.17009 | 0.4 | 1 | 1.1 | 0.9
8 | 1 | 0 | 0 | 0 | 0 | 1 | 0.99372 | -0.043619 | 0.4 | 1 | 1.1 | 0.9
34 | 1 | 0 | 0 | 0 | 0 | 1 | 0.99528 | -0.032674 | 0.4 | 1 | 1.1 | 0.9
46 | 1 | 0.0042862 | 0.0010742 | 0 | 0 | 1 | 0.99222 | -0.054108 | 0.4 | 1 | 1.1 | 0.9
29 | 1 | 0 | 0 | 0 | 0 | 1 | 0.98107 | -0.13252 | 0.4 | 1 | 1.1 | 0.9
30 | 1 | 0 | 0 | 0 | 0 | 1 | 0.98176 | -0.1276 | 0.4 | 1 | 1.1 | 0.9
31 | 1 | 0.0036793 | 0.00092212 | 0 | 0 | 1 | 0.98294 | -0.11919 | 0.4 | 1 | 1.1 | 0.9
36 | 1 | 0.00086948 | 0.00021791 | 0 | 0 | 1 | 0.99367 | -0.043865 | 0.4 | 1 | 1.1 | 0.9
33 | 1 | 0.0012216 | 0.00030616 | 0 | 0 | 1 | 0.99683 | -0.021941 | 0.4 | 1 | 1.1 | 0.9
45 | 1 | 0.0058062 | 0.0014552 | 0 | 0 | 1 | 0.98894 | -0.077246 | 0.4 | 1 | 1.1 | 0.9
27 | 1 | 0 | 0 | 0 | 0 | 1 | 0.9847 | -0.10734 | 0.4 | 1 | 1.1 | 0.9
49 | 1 | 0.00032695 | 8.1942e-05 | 0 | 0 | 1 | 0.98055 | -0.13693 | 0.4 | 1 | 1.1 | 0.9
48 | 1 | 0.0060628 | 0.0015195 | 0 | 0 | 1 | 0.98677 | -0.092636 | 0.4 | 1 | 1.1 | 0.9
50 | 1 | 0 | 0 | 0 | 0 | 1 | 0.98031 | -0.13861 | 0.4 | 1 | 1.1 | 0.9
47 | 1 | 0.0023458 | 0.00058792 | 0 | 0 | 1 | 0.98748 | -0.087582 | 0.4 | 1 | 1.1 | 0.9
37 | 1 | 0 | 0 | 0 | 0 | 1 | 0.987 | -0.090584 | 0.4 | 1 | 1.1 | 0.9
40 | 1 | 0 | 0 | 0 | 0 | 1 | 0.98444 | -0.10908 | 0.4 | 1 | 1.1 | 0.9
35 | 1 | 0.0040242 | 0.0010086 | 0 | 0 | 1 | 0.99064 | -0.06499 | 0.4 | 1 | 1.1 | 0.9
32 | 3 | 0.013448 | 0.0033704 | 0 | 0 | 1 | 1 | 0 | 0.4 | 1 | 1.1 | 0.9
38 | 1 | 0 | 0 | 0 | 0 | 1 | 0.98833 | -0.081547 | 0.4 | 1 | 1.1 | 0.9
44 | 1 | 0 | 0 | 0 | 0 | 1 | 0.98763 | -0.086543 | 0.4 | 1 | 1.1 | 0.9
43 | 1 | 0.0051831 | 0.001299 | 0 | 0 | 1 | 0.98809 | -0.083265 | 0.4 | 1 | 1.1 | 0.9
57 | 1 | 0.00054111 | 0.00013561 | 0 | 0 | 1 | 0.98271 | -0.12153 | 0.4 | 1 | 1.1 | 0.9
96 | 1 | 0.00056796 | 0.00014234 | 0 | 0 | 1 | 0.98439 | -0.10943 | 0.4 | 1 | 1.1 | 0.9
42 | 1 | 0 | 0 | 0 | 0 | 1 | 0.988 | -0.083889 | 0.4 | 1 | 1.1 | 0.9
98 | 1 | 0.00031232 | 7.8276e-05 | 0 | 0 | 1 | 0.97615 | -0.16845 | 0.4 | 1 | 1.1 | 0.9
99 | 1 | 0 | 0 | 0 | 0 | 1 | 0.97617 | -0.16833 | 0.4 | 1 | 1.1 | 0.9
55 | 1 | 0.00015678 | 3.9293e-05 | 0 | 0 | 1 | 0.98264 | -0.12201 | 0.4 | 1 | 1.1 | 0.9
97 | 1 | 0.00037102 | 9.2986e-05 | 0 | 0 | 1 | 0.98437 | -0.10959 | 0.4 | 1 | 1.1 | 0.9
41 | 1 | 0.0026375 | 0.00066102 | 0 | 0 | 1 | 0.98794 | -0.084297 | 0.4 | 1 | 1.1 | 0.9
51 | 1 | 7.271e-05 | 1.8223e-05 | 0 | 0 | 1 | 0.97991 | -0.14146 | 0.4 | 1 | 1.1 | 0.9
52 | 1 | 0.0016789 | 0.00042076 | 0 | 0 | 1 | 0.97742 | -0.15932 | 0.4 | 1 | 1.1 | 0.9
53 | 1 | 0.00075466 | 0.00018914 | 0 | 0 | 1 | 0.97693 | -0.16288 | 0.4 | 1 | 1.1 | 0.9
87 | 1 | 0.0010817 | 0.00027109 | 0 | 0 | 1 | 0.97648 | -0.16608 | 0.4 | 1 | 1.1 | 0.9
88 | 1 | 0 | 0 | 0 | 0 | 1 | 0.97631 | -0.16733 | 0.4 | 1 | 1.1 | 0.9
54 | 1 | 0.0012936 | 0.0003242 | 0 | 0 | 1 | 0.98262 | -0.12215 | 0.4 | 1 | 1.1 | 0.9
56 | 1 | 0 | 0 | 0 | 0 | 1 | 0.9826 | -0.1223 | 0.4 | 1 | 1.1 | 0.9
58 | 1 | 0.00023249 | 5.8267e-05 | 0 | 0 | 1 | 0.98256 | -0.12261 | 0.4 | 1 | 1.1 | 0.9
59 | 1 | 0.00061954 | 0.00015527 | 0 | 0 | 1 | 0.98255 | -0.12266 | 0.4 | 1 | 1.1 | 0.9
89 | 1 | 0.0012791 | 0.00032058 | 0 | 0 | 1 | 0.97625 | -0.16773 | 0.4 | 1 | 1.1 | 0.9
90 | 1 | 0.0007448 | 0.00018666 | 0 | 0 | 1 | 0.97622 | -0.16799 | 0.4 | 1 | 1.1 | 0.9
91 | 1 | 0.0013962 | 0.00034992 | 0 | 0 | 1 | 0.9762 | -0.16809 | 0.4 | 1 | 1.1 | 0.9
95 | 1 | 0 | 0 | 0 | 0 | 1 | 0.97613 | -0.1686 | 0.4 | 1 | 1.1 | 0.9
92 | 1 | 0.00033685 | 8.4423e-05 | 0 | 0 | 1 | 0.97603 | -0.16935 | 0.4 | 1 | 1.1 | 0.9
93 | 1 | 0.0010031 | 0.0002514 | 0 | 0 | 1 | 0.97598 | -0.16968 | 0.4 | 1 | 1.1 | 0.9
94 | 1 | 0.00067011 | 0.00016795 | 0 | 0 | 1 | 0.97609 | -0.16891 | 0.4 | 1 | 1.1 | 0.9

## generator_data
GEN_BUS | PG | QG | QMAX | QMIN | VG | MBASE | GEN_STATUS | PMAX | PMIN
32 | 0.11288 | 0.028495 | 10 | -10 | 1 | 100 | 1 | 10 | 0

## branch_data
F_BUS | T_BUS | BR_R | BR_X | BR_B | RATE_A | RATE_B | RATE_C | TAP | SHIFT | BR_STATUS | ANGMIN | ANGMAX | P_in | Q_in | P_out | Q_out
1 | 2 | 2.0384 | 0.78401 | 2.0571e-09 | 0 | 0 | 0 | 0 | 0 | 1 | -90 | 90 | -0.027446 | -0.006879 | 0.027463 | 0.0068854
1 | 3 | 2.2151 | 0.85195 | 2.2354e-09 | 0 | 0 | 0 | 0 | 0 | 1 | -90 | 90 | 0.015232 | 0.0038178 | -0.015226 | -0.0038158
2 | 4 | 2.9286 | 1.1264 | 2.9555e-09 | 0 | 0 | 0 | 0 | 0 | 1 | -90 | 90 | 0.0045406 | 0.0011378 | -0.00454 | -0.0011378
2 | 5 | 3.2766 | 1.2602 | 3.3067e-09 | 0 | 0 | 0 | 0 | 0 | 1 | -90 | 90 | -0.032004 | -0.0080232 | 0.032041 | 0.0080372
3 | 6 | 3.224 | 1.24 | 3.2536e-09 | 0 | 0 | 0 | 0 | 0 | 1 | -90 | 90 | 0.0095076 | 0.002383 | -0.0095043 | -0.0023821
3 | 7 | 3.8084 | 1.4648 | 3.8434e-09 | 0 | 0 | 0 | 0 | 0 | 1 | -90 | 90 | 0.0057185 | 0.0014328 | -0.0057171 | -0.0014327
5 | 28 | 2.1759 | 0.83688 | 2.1959e-09 | 0 | 0 | 0 | 0 | 0 | 1 | -90 | 90 | -0.037374 | -0.0093738 | 0.037408 | 0.0093866
7 | 26 | 4.0206 | 1.5464 | 4.0575e-09 | 0 | 0 | 0 | 0 | 0 | 1 | -90 | 90 | 0.0057171 | 0.0014327 | -0.0057156 | -0.0014325
28 | 29 | 3.0747 | 1.1826 | 3.1029e-09 | 0 | 0 | 0 | 0 | 0 | 1 | -90 | 90 | -0.048208 | -0.012094 | 0.048288 | 0.012124
8 | 34 | 3.9065 | 1.5025 | 3.9423e-09 | 0 | 0 | 0 | 0 | 0 | 1 | -90 | 90 | -0.036275 | -0.0091157 | 0.036331 | 0.0091366
8 | 46 | 3.7322 | 1.4354 | 3.7664e-09 | 0 | 0 | 0 | 0 | 0 | 1 | -90 | 90 | 0.036275 | 0.0091157 | -0.036222 | -0.0090957
34 | 36 | 2.3791 | 0.91503 | 2.4009e-09 | 0 | 0 | 0 | 0 | 0 | 1 | -90 | 90 | 0.061431 | 0.015508 | -0.061335 | -0.015471
34 | 33 | 1.4343 | 0.55167 | 1.4475e-09 | 0 | 0 | 0 | 0 | 0 | 1 | -90 | 90 | -0.097762 | -0.024644 | 0.097909 | 0.024701
46 | 45 | 9.2995 | 3.5767 | 9.3848e-09 | 0 | 0 | 0 | 0 | 0 | 1 | -90 | 90 | 0.031936 | 0.0080215 | -0.031834 | -0.007983
29 | 30 | 1.283 | 0.49345 | 1.2947e-09 | 0 | 0 | 0 | 0 | 0 | 1 | -90 | 90 | -0.048288 | -0.012124 | 0.048321 | 0.012136
30 | 31 | 2.1979 | 0.84533 | 2.218e-09 | 0 | 0 | 0 | 0 | 0 | 1 | -90 | 90 | -0.048321 | -0.012136 | 0.048377 | 0.012158
31 | 37 | 6.9766 | 2.6833 | 7.0407e-09 | 0 | 0 | 0 | 0 | 0 | 1 | -90 | 90 | -0.052057 | -0.01308 | 0.052265 | 0.013159
36 | 35 | 4.535 | 1.7442 | 4.5766e-09 | 0 | 0 | 0 | 0 | 0 | 1 | -90 | 90 | 0.060465 | 0.015253 | -0.060287 | -0.015185
33 | 32 | 2.9094 | 1.119 | 2.9361e-09 | 0 | 0 | 0 | 0 | 0 | 1 | -90 | 90 | -0.099131 | -0.025007 | 0.099437 | 0.025124
45 | 38 | 2.1068 | 0.81031 | 2.1261e-09 | 0 | 0 | 0 | 0 | 0 | 1 | -90 | 90 | 0.026028 | 0.0065278 | -0.026012 | -0.0065221
27 | 49 | 38.2778 | 14.7222 | 3.8629e-08 | 0 | 0 | 0 | 0 | 0 | 1 | -90 | 90 | 0.0097344 | 0.0024395 | -0.0096946 | -0.0024279
27 | 48 | 19.1007 | 7.3464 | 1.9276e-08 | 0 | 0 | 0 | 0 | 0 | 1 | -90 | 90 | -0.0097344 | -0.0024395 | 0.0097542 | 0.0024452
49 | 50 | 2.2446 | 0.8633 | 2.2652e-09 | 0 | 0 | 0 | 0 | 0 | 1 | -90 | 90 | 0.0093677 | 0.002346 | -0.0093655 | -0.0023454
48 | 47 | 4.0568 | 1.5603 | 4.094e-09 | 0 | 0 | 0 | 0 | 0 | 1 | -90 | 90 | -0.015817 | -0.0039647 | 0.015828 | 0.0039686
50 | 51 | 3.8035 | 1.4629 | 3.8384e-09 | 0 | 0 | 0 | 0 | 0 | 1 | -90 | 90 | 0.0093655 | 0.0023454 | -0.0093618 | -0.0023443
47 | 44 | 0.72665 | 0.27948 | 7.3332e-10 | 0 | 0 | 0 | 0 | 0 | 1 | -90 | 90 | -0.018174 | -0.0045565 | 0.018177 | 0.0045575
37 | 40 | 60.6404 | 23.3232 | 6.1197e-08 | 0 | 0 | 0 | 0 | 0 | 1 | -90 | 90 | 0.0037972 | 0.00094026 | -0.0037876 | -0.00094254
37 | 35 | 5.8522 | 2.2509 | 5.9059e-09 | 0 | 0 | 0 | 0 | 0 | 1 | -90 | 90 | -0.056062 | -0.014099 | 0.056263 | 0.014176
40 | 57 | 54.6628 | 21.0241 | 5.5164e-08 | 0 | 0 | 0 | 0 | 0 | 1 | -90 | 90 | 0.0028486 | 0.00070819 | -0.0028437 | -0.00071165
40 | 96 | 4.7674 | 1.8336 | 4.8111e-09 | 0 | 0 | 0 | 0 | 0 | 1 | -90 | 90 | 0.00093903 | 0.00023436 | -0.00093898 | -0.0002348
38 | 44 | 3.4969 | 1.345 | 3.529e-09 | 0 | 0 | 0 | 0 | 0 | 1 | -90 | 90 | 0.018189 | 0.004562 | -0.018177 | -0.0045575
38 | 43 | 2.792 | 1.0738 | 2.8176e-09 | 0 | 0 | 0 | 0 | 0 | 1 | -90 | 90 | 0.0078228 | 0.0019601 | -0.007821 | -0.0019597
43 | 42 | 3.008 | 1.1569 | 3.0356e-09 | 0 | 0 | 0 | 0 | 0 | 1 | -90 | 90 | 0.0026379 | 0.00066068 | -0.0026377 | -0.00066089
57 | 55 | 2.5658 | 0.98685 | 2.5894e-09 | 0 | 0 | 0 | 0 | 0 | 1 | -90 | 90 | 0.0023026 | 0.00057604 | -0.0023025 | -0.00057623
96 | 97 | 5.4125 | 2.0817 | 5.4622e-09 | 0 | 0 | 0 | 0 | 0 | 1 | -90 | 90 | 0.00037103 | 9.246e-05 | -0.00037102 | -9.2987e-05
42 | 41 | 1.9622 | 0.7547 | 1.9802e-09 | 0 | 0 | 0 | 0 | 0 | 1 | -90 | 90 | 0.0026377 | 0.00066089 | -0.0026375 | -0.00066102
98 | 99 | 4.8542 | 1.867 | 4.8988e-09 | 0 | 0 | 0 | 0 | 0 | 1 | -90 | 90 | -0.00031232 | -7.8276e-05 | 0.00031232 | 7.7811e-05
99 | 95 | 1.686 | 0.64845 | 1.7014e-09 | 0 | 0 | 0 | 0 | 0 | 1 | -90 | 90 | 0.0020103 | 0.00050275 | -0.0020102 | -0.00050288
99 | 90 | 1.8018 | 0.69301 | 1.8184e-09 | 0 | 0 | 0 | 0 | 0 | 1 | -90 | 90 | -0.0023226 | -0.00058056 | 0.0023228 | 0.00058043
55 | 54 | 0.84857 | 0.32637 | 8.5636e-10 | 0 | 0 | 0 | 0 | 0 | 1 | -90 | 90 | 0.0021457 | 0.00053694 | -0.0021457 | -0.000537
51 | 52 | 23.9773 | 9.222 | 2.4197e-08 | 0 | 0 | 0 | 0 | 0 | 1 | -90 | 90 | 0.0092891 | 0.0023261 | -0.0092662 | -0.0023196
52 | 53 | 5.8168 | 2.2372 | 5.8702e-09 | 0 | 0 | 0 | 0 | 0 | 1 | -90 | 90 | 0.0075874 | 0.0018989 | -0.0075836 | -0.001898
53 | 87 | 5.8144 | 2.2363 | 5.8677e-09 | 0 | 0 | 0 | 0 | 0 | 1 | -90 | 90 | 0.006829 | 0.0017089 | -0.006826 | -0.0017083
87 | 88 | 2.6772 | 1.0297 | 2.7017e-09 | 0 | 0 | 0 | 0 | 0 | 1 | -90 | 90 | 0.0057443 | 0.0014372 | -0.0057433 | -0.0014371
88 | 89 | 1.889 | 0.72655 | 1.9064e-09 | 0 | 0 | 0 | 0 | 0 | 1 | -90 | 90 | 0.0026755 | 0.00067011 | -0.0026754 | -0.00067023
88 | 90 | 2.6749 | 1.0288 | 2.6994e-09 | 0 | 0 | 0 | 0 | 0 | 1 | -90 | 90 | 0.0030678 | 0.00076695 | -0.0030675 | -0.0007671
54 | 56 | 2.2427 | 0.86257 | 2.2633e-09 | 0 | 0 | 0 | 0 | 0 | 1 | -90 | 90 | 0.00085208 | 0.0002128 | -0.00085207 | -0.00021301
56 | 58 | 4.5562 | 1.7524 | 4.598e-09 | 0 | 0 | 0 | 0 | 0 | 1 | -90 | 90 | 0.00085207 | 0.00021301 | -0.00085203 | -0.00021344
58 | 59 | 1.0285 | 0.39559 | 1.038e-09 | 0 | 0 | 0 | 0 | 0 | 1 | -90 | 90 | 0.00061954 | 0.00015517 | -0.00061954 | -0.00015527
89 | 91 | 3.1186 | 1.1995 | 3.1472e-09 | 0 | 0 | 0 | 0 | 0 | 1 | -90 | 90 | 0.0013963 | 0.00034965 | -0.0013962 | -0.00034993
95 | 94 | 1.86 | 0.7154 | 1.8771e-09 | 0 | 0 | 0 | 0 | 0 | 1 | -90 | 90 | 0.0020102 | 0.00050288 | -0.0020102 | -0.00050303
92 | 93 | 4.1371 | 1.5912 | 4.1751e-09 | 0 | 0 | 0 | 0 | 0 | 1 | -90 | 90 | 0.0010031 | 0.00025102 | -0.0010031 | -0.0002514
92 | 94 | 4.0708 | 1.5657 | 4.1081e-09 | 0 | 0 | 0 | 0 | 0 | 1 | -90 | 90 | -0.00134 | -0.00033544 | 0.0013401 | 0.00033508