## bus_data
BUS_I | BUS_TYPE | Pd | Qd | Gs | Bs | area | Vm | Va | baseKV | zone | Vmax | Vmin
21 | 1 | 0.0028649 | 0.00071801 | 0 | 0 | 1 | 0.97068 | -0.20668 | 0.4 | 1 | 1.1 | 0.9
22 | 1 | 0.0038086 | 0.00095453 | 0 | 0 | 1 | 0.97071 | -0.20642 | 0.4 | 1 | 1.1 | 0.9
24 | 1 | 0.0028532 | 0.00071508 | 0 | 0 | 1 | 0.97217 | -0.1959 | 0.4 | 1 | 1.1 | 0.9
26 | 1 | 0.0020754 | 0.00052014 | 0 | 0 | 1 | 0.97236 | -0.1945 | 0.4 | 1 | 1.1 | 0.9
32 | 1 | 0.0034677 | 0.00086909 | 0 | 0 | 1 | 0.97267 | -0.19233 | 0.4 | 1 | 1.1 | 0.9
67 | 1 | 0.0047707 | 0.0011956 | 0 | 0 | 1 | 0.97363 | -0.18537 | 0.4 | 1 | 1.1 | 0.9
33 | 1 | 0.0025199 | 0.00063154 | 0 | 0 | 1 | 0.97295 | -0.19026 | 0.4 | 1 | 1.1 | 0.9
34 | 1 | 0.0026582 | 0.00066621 | 0 | 0 | 1 | 0.97439 | -0.17995 | 0.4 | 1 | 1.1 | 0.9
23 | 1 | 0.0029721 | 0.00074488 | 0 | 0 | 1 | 0.97208 | -0.19655 | 0.4 | 1 | 1.1 | 0.9
66 | 1 | 0 | 0 | 0 | 0 | 1 | 0.98754 | -0.086576 | 0.4 | 1 | 1.1 | 0.9
71 | 1 | 0.0037489 | 0.00093957 | 0 | 0 | 1 | 0.98801 | -0.083311 | 0.4 | 1 | 1.1 | 0.9
63 | 1 | 0 | 0 | 0 | 0 | 1 | 0.98726 | -0.088531 | 0.4 | 1 | 1.1 | 0.9
65 | 1 | 0.0026567 | 0.00066583 | 0 | 0 | 1 | 0.98723 | -0.088751 | 0.4 | 1 | 1.1 | 0.9
27 | 1 | 0.0038521 | 0.00096543 | 0 | 0 | 1 | 0.99219 | -0.054142 | 0.4 | 1 | 1.1 | 0.9
28 | 1 | 0 | 0 | 0 | 0 | 1 | 0.99295 | -0.048832 | 0.4 | 1 | 1.1 | 0.9
29 | 1 | 0.0056328 | 0.0014117 | 0 | 0 | 1 | 0.99218 | -0.05423 | 0.4 | 1 | 1.1 | 0.9
30 | 1 | 0 | 0 | 0 | 0 | 1 | 0.99179 | -0.056866 | 0.4 | 1 | 1.1 | 0.9
31 | 1 | 0.010058 | 0.0025209 | 0 | 0 | 1 | 0.9939 | -0.042228 | 0.4 | 1 | 1.1 | 0.9
58 | 1 | 0.005668 | 0.0014205 | 0 | 0 | 1 | 0.99737 | -0.018141 | 0.4 | 1 | 1.1 | 0.9
55 | 1 | 0 | 0 | 0 | 0 | 1 | 0.99835 | -0.011337 | 0.4 | 1 | 1.1 | 0.9
42 | 1 | 0.0025099 | 0.00062903 | 0 | 0 | 1 | 0.97556 | -0.17155 | 0.4 | 1 | 1.1 | 0.9
41 | 1 | 0.00069392 | 0.00017391 | 0 | 0 | 1 | 0.97576 | -0.17009 | 0.4 | 1 | 1.1 | 0.9
35 | 1 | 0.0030227 | 0.00075757 | 0 | 0 | 1 | 0.97896 | -0.14732 | 0.4 | 1 | 1.1 | 0.9
36 | 1 | 0.0041052 | 0.0010289 | 0 | 0 | 1 | 0.97874 | -0.1489 | 0.4 | 1 | 1.1 | 0.9
37 | 1 | 0 | 0 | 0 | 0 | 1 | 0.97913 | -0.14608 | 0.4 | 1 | 1.1 | 0.9
38 | 1 | 0.0037334 | 0.00093569 | 0 | 0 | 1 | 0.97866 | -0.14945 | 0.4 | 1 | 1.1 | 0.9
39 | 1 | 0 | 0 | 0 | 0 | 1 | 0.97976 | -0.14156 | 0.4 | 1 | 1.1 | 0.9
40 | 1 | 0.0030824 | 0.00077253 | 0 | 0 | 1 | 0.979 | -0.14698 | 0.4 | 1 | 1.1 | 0.9
64 | 1 | 0.0024085 | 0.00060363 | 0 | 0 | 1 | 0.98078 | -0.13429 | 0.4 | 1 | 1.1 | 0.9
68 | 1 | 0.0024645 | 0.00061767 | 0 | 0 | 1 | 0.9784 | -0.15126 | 0.4 | 1 | 1.1 | 0.9
62 | 1 | 0.0042518 | 0.0010656 | 0 | 0 | 1 | 0.98403 | -0.11133 | 0.4 | 1 | 1.1 | 0.9
69 | 1 | 0.0024646 | 0.00061768 | 0 | 0 | 1 | 0.97836 | -0.15157 | 0.4 | 1 | 1.1 | 0.9
44 | 1 | 0.0036065 | 0.00090388 | 0 | 0 | 1 | 0.97663 | -0.16389 | 0.4 | 1 | 1.1 | 0.9
43 | 1 | 0.00069392 | 0.00017391 | 0 | 0 | 1 | 0.9765 | -0.16483 | 0.4 | 1 | 1.1 | 0.9
50 | 1 | 0.001403 | 0.00035162 | 0 | 0 | 1 | 0.97651 | -0.16472 | 0.4 | 1 | 1.1 | 0.9
51 | 1 | 0.0014282 | 0.00035794 | 0 | 0 | 1 | 0.97651 | -0.16472 | 0.4 | 1 | 1.1 | 0.9
45 | 1 | 0.0043834 | 0.0010986 | 0 | 0 | 1 | 0.99272 | -0.050346 | 0.4 | 1 | 1.1 | 0.9
46 | 1 | 0.0015212 | 0.00038124 | 0 | 0 | 1 | 0.99474 | -0.036354 | 0.4 | 1 | 1.1 | 0.9
47 | 1 | 0.013857 | 0.003473 | 0 | 0 | 1 | 0.9906 | -0.065145 | 0.4 | 1 | 1.1 | 0.9
48 | 1 | 0.012375 | 0.0031014 | 0 | 0 | 1 | 0.99623 | -0.026019 | 0.4 | 1 | 1.1 | 0.9
49 | 1 | 0.0031817 | 0.0007974 | 0 | 0 | 1 | 0.99034 | -0.066916 | 0.4 | 1 | 1.1 | 0.9
57 | 1 | 0.0044026 | 0.0011034 | 0 | 0 | 1 | 0.99805 | -0.013458 | 0.4 | 1 | 1.1 | 0.9
59 | 1 | 0 | 0 | 0 | 0 | 1 | 0.98758 | -0.08617 | 0.4 | 1 | 1.1 | 0.9
60 | 1 | 0 | 0 | 0 | 0 | 1 | 0.98161 | -0.1282 | 0.4 | 1 | 1.1 | 0.9
53 | 3 | 0.0036706 | 0.00091993 | 0 | 0 | 1 | 1 | 0 | 0.4 | 1 | 1.1 | 0.9
54 | 1 | 0.012665 | 0.0031741 | 0 | 0 | 1 | 0.99927 | -0.0051218 | 0.4 | 1 | 1.1 | 0.9
56 | 1 | 0.0045588 | 0.0011425 | 0 | 0 | 1 | 0.99922 | -0.0054374 | 0.4 | 1 | 1.1 | 0.9
76 | 1 | 0.0081973 | 0.0020544 | 0 | 0 | 1 | 0.97625 | -0.1663 | 0.4 | 1 | 1.1 | 0.9
74 | 1 | 0.0038298 | 0.00095983 | 0 | 0 | 1 | 0.97456 | -0.17835 | 0.4 | 1 | 1.1 | 0.9
61 | 1 | 0.0042395 | 0.0010625 | 0 | 0 | 1 | 0.9856 | -0.10023 | 0.4 | 1 | 1.1 | 0.9
72 | 1 | 0.0051612 | 0.0012935 | 0 | 0 | 1 | 0.97345 | -0.18634 | 0.4 | 1 | 1.1 | 0.9
73 | 1 | 0.0033929 | 0.00085034 | 0 | 0 | 1 | 0.97327 | -0.18767 | 0.4 | 1 | 1.1 | 0.9
75 | 1 | 0.0046728 | 0.0011711 | 0 | 0 | 1 | 0.97264 | -0.19219 | 0.4 | 1 | 1.1 | 0.9
77 | 1 | 0.010294 | 0.0025799 | 0 | 0 | 1 | 0.97109 | -0.20334 | 0.4 | 1 | 1.1 | 0.9
78 | 1 | 0.0038576 | 0.0009668 | 0 | 0 | 1 | 0.97073 | -0.20592 | 0.4 | 1 | 1.1 | 0.9
79 | 1 | 0.003857 | 0.00096667 | 0 | 0 | 1 | 0.97067 | -0.20635 | 0.4 | 1 | 1.1 | 0.9

## generator_data
GEN_BUS | PG | QG | QMAX | QMIN | VG | MBASE | GEN_STATUS | PMAX | PMIN
53 | 0.20683 | 0.052252 | 10 | -10 | 1 | 100 | 1 | 10 | 0

## branch_data
F_BUS | T_BUS | BR_R | BR_X | BR_B | RATE_A | RATE_B | RATE_C | TAP | SHIFT | BR_STATUS | ANGMIN | ANGMAX | P_in | Q_in | P_out | Q_out
21 | 22 | 1.1207 | 0.43104 | 1.131e-09 | 0 | 0 | 0 | 0 | 0 | 1 | -90 | 90 | -0.0028648 | -0.00071802 | 0.0028649 | 0.00071795
22 | 24 | 19.3571 | 7.4451 | 1.9535e-08 | 0 | 0 | 0 | 0 | 0 | 1 | -90 | 90 | -0.0066735 | -0.0016725 | 0.0066832 | 0.0016744
24 | 23 | 2.7083 | 1.0416 | 2.7331e-09 | 0 | 0 | 0 | 0 | 0 | 1 | -90 | 90 | 0.0029723 | 0.00074473 | -0.002972 | -0.00074489
24 | 26 | 1.3768 | 0.52955 | 1.3895e-09 | 0 | 0 | 0 | 0 | 0 | 1 | -90 | 90 | -0.012509 | -0.0031342 | 0.012511 | 0.003135
26 | 32 | 1.8267 | 0.70258 | 1.8435e-09 | 0 | 0 | 0 | 0 | 0 | 1 | -90 | 90 | -0.014586 | -0.0036551 | 0.014591 | 0.0036566
32 | 33 | 1.4174 | 0.54516 | 1.4304e-09 | 0 | 0 | 0 | 0 | 0 | 1 | -90 | 90 | -0.018058 | -0.0045257 | 0.018064 | 0.0045276
67 | 33 | 2.9282 | 1.1262 | 2.9551e-09 | 0 | 0 | 0 | 0 | 0 | 1 | -90 | 90 | 0.020597 | 0.0051642 | -0.020583 | -0.0051591
67 | 34 | 2.6455 | 1.0175 | 2.6698e-09 | 0 | 0 | 0 | 0 | 0 | 1 | -90 | 90 | -0.025368 | -0.0063598 | 0.025387 | 0.0063669
34 | 42 | 3.71 | 1.4269 | 3.744e-09 | 0 | 0 | 0 | 0 | 0 | 1 | -90 | 90 | -0.028045 | -0.0070331 | 0.028078 | 0.0070453
66 | 71 | 0.58611 | 0.22543 | 1.183e-09 | 0 | 0 | 0 | 0 | 0 | 1 | -90 | 90 | -0.071497 | -0.01801 | 0.07153 | 0.018023
66 | 63 | 0.35061 | 0.13485 | 7.0765e-10 | 0 | 0 | 0 | 0 | 0 | 1 | -90 | 90 | 0.071497 | 0.01801 | -0.071478 | -0.018003
71 | 30 | 4.5266 | 1.741 | 9.1362e-09 | 0 | 0 | 0 | 0 | 0 | 1 | -90 | 90 | -0.075279 | -0.018962 | 0.075558 | 0.019069
63 | 65 | 1.0488 | 0.40337 | 1.0584e-09 | 0 | 0 | 0 | 0 | 0 | 1 | -90 | 90 | 0.0026568 | 0.00066576 | -0.0026567 | -0.00066583
63 | 61 | 2.175 | 0.83654 | 4.3899e-09 | 0 | 0 | 0 | 0 | 0 | 1 | -90 | 90 | 0.068821 | 0.017337 | -0.068708 | -0.017294
27 | 28 | 7.1817 | 2.7622 | 7.2476e-09 | 0 | 0 | 0 | 0 | 0 | 1 | -90 | 90 | -0.009485 | -0.0023772 | 0.009492 | 0.0023791
27 | 29 | 0.20118 | 0.077377 | 2.0303e-10 | 0 | 0 | 0 | 0 | 0 | 1 | -90 | 90 | 0.0056329 | 0.0014117 | -0.0056328 | -0.0014117
28 | 30 | 1.3819 | 0.5315 | 2.7892e-09 | 0 | 0 | 0 | 0 | 0 | 1 | -90 | 90 | 0.075644 | 0.019101 | -0.075558 | -0.019069
28 | 31 | 1.0098 | 0.3884 | 2.0382e-09 | 0 | 0 | 0 | 0 | 0 | 1 | -90 | 90 | -0.085136 | -0.021481 | 0.085214 | 0.021511
31 | 58 | 3.3043 | 1.2709 | 6.6693e-09 | 0 | 0 | 0 | 0 | 0 | 1 | -90 | 90 | -0.095273 | -0.024032 | 0.095596 | 0.024155
58 | 55 | 0.8842 | 0.34008 | 1.7846e-09 | 0 | 0 | 0 | 0 | 0 | 1 | -90 | 90 | -0.10126 | -0.025576 | 0.10136 | 0.025613
55 | 57 | 0.33151 | 0.12751 | 6.6911e-10 | 0 | 0 | 0 | 0 | 0 | 1 | -90 | 90 | 0.084265 | 0.021284 | -0.08424 | -0.021274
55 | 53 | 0.80639 | 0.31015 | 1.6276e-09 | 0 | 0 | 0 | 0 | 0 | 1 | -90 | 90 | -0.18563 | -0.046897 | 0.18592 | 0.047011
42 | 41 | 0.59156 | 0.22752 | 5.9698e-10 | 0 | 0 | 0 | 0 | 0 | 1 | -90 | 90 | -0.030588 | -0.0076744 | 0.030594 | 0.0076767
41 | 43 | 2.092 | 0.8046 | 2.1111e-09 | 0 | 0 | 0 | 0 | 0 | 1 | -90 | 90 | -0.031288 | -0.0078506 | 0.031311 | 0.0078592
35 | 36 | 2.5119 | 0.96613 | 2.535e-09 | 0 | 0 | 0 | 0 | 0 | 1 | -90 | 90 | 0.0078405 | 0.0019649 | -0.0078388 | -0.0019645
35 | 37 | 1.4272 | 0.54891 | 1.4403e-09 | 0 | 0 | 0 | 0 | 0 | 1 | -90 | 90 | -0.010863 | -0.0027225 | 0.010865 | 0.002723
36 | 38 | 1.8378 | 0.70683 | 1.8546e-09 | 0 | 0 | 0 | 0 | 0 | 1 | -90 | 90 | 0.0037337 | 0.00093562 | -0.0037334 | -0.00093569
37 | 39 | 4.0408 | 1.5541 | 4.0779e-09 | 0 | 0 | 0 | 0 | 0 | 1 | -90 | 90 | -0.013948 | -0.0034954 | 0.013957 | 0.0034983
37 | 40 | 3.6762 | 1.4139 | 3.7099e-09 | 0 | 0 | 0 | 0 | 0 | 1 | -90 | 90 | 0.0030828 | 0.00077233 | -0.0030824 | -0.00077254
39 | 64 | 1.5895 | 0.61134 | 1.6041e-09 | 0 | 0 | 0 | 0 | 0 | 1 | -90 | 90 | -0.057459 | -0.014429 | 0.057517 | 0.014451
39 | 68 | 2.7962 | 1.0755 | 2.8219e-09 | 0 | 0 | 0 | 0 | 0 | 1 | -90 | 90 | 0.043502 | 0.010931 | -0.043443 | -0.010909
64 | 62 | 4.839 | 1.8611 | 4.8834e-09 | 0 | 0 | 0 | 0 | 0 | 1 | -90 | 90 | -0.059925 | -0.015055 | 0.060117 | 0.015128
68 | 69 | 1.5902 | 0.61162 | 1.6048e-09 | 0 | 0 | 0 | 0 | 0 | 1 | -90 | 90 | 0.0024647 | 0.00061757 | -0.0024645 | -0.00061768
68 | 44 | 4.0986 | 1.5764 | 4.1363e-09 | 0 | 0 | 0 | 0 | 0 | 1 | -90 | 90 | 0.038514 | 0.0096734 | -0.038447 | -0.0096479
62 | 61 | 2.1949 | 0.84419 | 4.4301e-09 | 0 | 0 | 0 | 0 | 0 | 1 | -90 | 90 | -0.064369 | -0.016194 | 0.064469 | 0.016232
44 | 50 | 3.6534 | 1.4052 | 3.6869e-09 | 0 | 0 | 0 | 0 | 0 | 1 | -90 | 90 | 0.0028315 | 0.00070934 | -0.0028311 | -0.00070957
44 | 43 | 0.36719 | 0.14123 | 3.7056e-10 | 0 | 0 | 0 | 0 | 0 | 1 | -90 | 90 | 0.032009 | 0.0080347 | -0.032005 | -0.0080331
50 | 51 | 0.010942 | 0.0042083 | 1.1042e-11 | 0 | 0 | 0 | 0 | 0 | 1 | -90 | 90 | 0.0014282 | 0.00035794 | -0.0014282 | -0.00035794
45 | 46 | 2.7805 | 1.0694 | 2.8061e-09 | 0 | 0 | 0 | 0 | 0 | 1 | -90 | 90 | -0.065574 | -0.016548 | 0.065703 | 0.016597
45 | 47 | 3.1416 | 1.2083 | 3.1705e-09 | 0 | 0 | 0 | 0 | 0 | 1 | -90 | 90 | 0.06119 | 0.015449 | -0.061063 | -0.015401
46 | 48 | 2.0138 | 0.77453 | 4.0645e-09 | 0 | 0 | 0 | 0 | 0 | 1 | -90 | 90 | -0.067224 | -0.016979 | 0.067322 | 0.017016
47 | 49 | 0.48703 | 0.18732 | 4.915e-10 | 0 | 0 | 0 | 0 | 0 | 1 | -90 | 90 | 0.047206 | 0.011928 | -0.047194 | -0.011923
48 | 57 | 2.0689 | 0.79572 | 4.1757e-09 | 0 | 0 | 0 | 0 | 0 | 1 | -90 | 90 | -0.079697 | -0.020117 | 0.079837 | 0.020171
49 | 59 | 5.6651 | 2.1789 | 5.7171e-09 | 0 | 0 | 0 | 0 | 0 | 1 | -90 | 90 | 0.044012 | 0.011126 | -0.043893 | -0.011081
59 | 60 | 12.2593 | 4.7151 | 1.2372e-08 | 0 | 0 | 0 | 0 | 0 | 1 | -90 | 90 | 0.043893 | 0.011081 | -0.043636 | -0.010983
60 | 76 | 10.9887 | 4.2264 | 1.109e-08 | 0 | 0 | 0 | 0 | 0 | 1 | -90 | 90 | 0.043636 | 0.010983 | -0.043405 | -0.010895
53 | 54 | 3.8701 | 1.4885 | 3.9056e-09 | 0 | 0 | 0 | 0 | 0 | 1 | -90 | 90 | 0.017236 | 0.0043209 | -0.017224 | -0.0043166
54 | 56 | 0.9004 | 0.34631 | 9.0866e-10 | 0 | 0 | 0 | 0 | 0 | 1 | -90 | 90 | 0.004559 | 0.0011425 | -0.0045588 | -0.0011425
76 | 74 | 4.2552 | 1.6366 | 4.2943e-09 | 0 | 0 | 0 | 0 | 0 | 1 | -90 | 90 | 0.035208 | 0.008841 | -0.035149 | -0.0088188
74 | 72 | 3.1609 | 1.2157 | 3.1899e-09 | 0 | 0 | 0 | 0 | 0 | 1 | -90 | 90 | 0.031319 | 0.007859 | -0.031284 | -0.007846
72 | 73 | 0.62801 | 0.24154 | 6.3377e-10 | 0 | 0 | 0 | 0 | 0 | 1 | -90 | 90 | 0.026123 | 0.0065524 | -0.026119 | -0.0065507
73 | 75 | 2.4561 | 0.94466 | 2.4787e-09 | 0 | 0 | 0 | 0 | 0 | 1 | -90 | 90 | 0.022726 | 0.0057003 | -0.022711 | -0.0056951
75 | 77 | 7.6213 | 2.9313 | 7.6912e-09 | 0 | 0 | 0 | 0 | 0 | 1 | -90 | 90 | 0.018039 | 0.004524 | -0.018011 | -0.004514
77 | 78 | 4.1003 | 1.577 | 4.1379e-09 | 0 | 0 | 0 | 0 | 0 | 1 | -90 | 90 | 0.0077174 | 0.0019341 | -0.0077147 | -0.0019334
78 | 79 | 1.3544 | 0.52091 | 1.3668e-09 | 0 | 0 | 0 | 0 | 0 | 1 | -90 | 90 | 0.0038572 | 0.00096663 | -0.0038569 | -0.00096667