## bus_data
BUS_I | BUS_TYPE | Pd | Qd | Gs | Bs | area | Vm | Va | baseKV | zone | Vmax | Vmin
1 | 1 | 0.02151 | 0.005391 | 0 | 0 | 1 | 0.99384 | -0.042785 | 0.4 | 1 | 1.1 | 0.9
2 | 1 | 0.011917 | 0.0029866 | 0 | 0 | 1 | 0.992 | -0.055767 | 0.4 | 1 | 1.1 | 0.9
3 | 1 | 0 | 0 | 0 | 0 | 1 | 0.99573 | -0.029527 | 0.4 | 1 | 1.1 | 0.9
5 | 3 | 0.003476 | 0.00087116 | 0 | 0 | 1 | 1 | 0 | 0.4 | 1 | 1.1 | 0.9
6 | 1 | 0 | 0 | 0 | 0 | 1 | 0.98731 | -0.088329 | 0.4 | 1 | 1.1 | 0.9
7 | 1 | 0 | 0 | 0 | 0 | 1 | 0.9934 | -0.045761 | 0.4 | 1 | 1.1 | 0.9
20 | 1 | 0 | 0 | 0 | 0 | 1 | 0.98494 | -0.10514 | 0.4 | 1 | 1.1 | 0.9
17 | 1 | 0.040918 | 0.010255 | 0 | 0 | 1 | 0.98092 | -0.13361 | 0.4 | 1 | 1.1 | 0.9
36 | 1 | 0 | 0 | 0 | 0 | 1 | 0.98554 | -0.10095 | 0.4 | 1 | 1.1 | 0.9
39 | 1 | 0 | 0 | 0 | 0 | 1 | 0.98313 | -0.11797 | 0.4 | 1 | 1.1 | 0.9
38 | 1 | 0.0033581 | 0.00084161 | 0 | 0 | 1 | 0.99117 | -0.061387 | 0.4 | 1 | 1.1 | 0.9
35 | 1 | 0 | 0 | 0 | 0 | 1 | 0.98188 | -0.12694 | 0.4 | 1 | 1.1 | 0.9
37 | 1 | 0.0024664 | 0.00061814 | 0 | 0 | 1 | 0.98167 | -0.12842 | 0.4 | 1 | 1.1 | 0.9
34 | 1 | 0 | 0 | 0 | 0 | 1 | 0.98205 | -0.12573 | 0.4 | 1 | 1.1 | 0.9
8 | 1 | 0.0061359 | 0.0015378 | 0 | 0 | 1 | 0.99151 | -0.058963 | 0.4 | 1 | 1.1 | 0.9
9 | 1 | 0 | 0 | 0 | 0 | 1 | 0.99156 | -0.058785 | 0.4 | 1 | 1.1 | 0.9
33 | 1 | 0.016287 | 0.004082 | 0 | 0 | 1 | 0.98292 | -0.11948 | 0.4 | 1 | 1.1 | 0.9
21 | 1 | 0 | 0 | 0 | 0 | 1 | 0.97865 | -0.14984 | 0.4 | 1 | 1.1 | 0.9
22 | 1 | 0 | 0 | 0 | 0 | 1 | 0.97889 | -0.14812 | 0.4 | 1 | 1.1 | 0.9
40 | 1 | 0.00048578 | 0.00012175 | 0 | 0 | 1 | 0.97813 | -0.15353 | 0.4 | 1 | 1.1 | 0.9
18 | 1 | 0.0077631 | 0.0019456 | 0 | 0 | 1 | 0.98008 | -0.13959 | 0.4 | 1 | 1.1 | 0.9
49 | 1 | 0.0057821 | 0.0014491 | 0 | 0 | 1 | 0.98975 | -0.071595 | 0.4 | 1 | 1.1 | 0.9
48 | 1 | 0.0005417 | 0.00013576 | 0 | 0 | 1 | 0.98973 | -0.071711 | 0.4 | 1 | 1.1 | 0.9
51 | 1 | 0.0002405 | 6.0274e-05 | 0 | 0 | 1 | 0.97051 | -0.20848 | 0.4 | 1 | 1.1 | 0.9
52 | 1 | 0.0043969 | 0.001102 | 0 | 0 | 1 | 0.97018 | -0.21085 | 0.4 | 1 | 1.1 | 0.9
53 | 1 | 0.0010997 | 0.0002756 | 0 | 0 | 1 | 0.97106 | -0.20453 | 0.4 | 1 | 1.1 | 0.9
55 | 1 | 0 | 0 | 0 | 0 | 1 | 0.97174 | -0.19964 | 0.4 | 1 | 1.1 | 0.9
56 | 1 | 0.00054528 | 0.00013666 | 0 | 0 | 1 | 0.97212 | -0.19688 | 0.4 | 1 | 1.1 | 0.9
57 | 1 | 0 | 0 | 0 | 0 | 1 | 0.97225 | -0.19591 | 0.4 | 1 | 1.1 | 0.9
10 | 1 | 0.0011461 | 0.00028725 | 0 | 0 | 1 | 0.97711 | -0.16088 | 0.4 | 1 | 1.1 | 0.9
11 | 1 | 0.00033686 | 8.4425e-05 | 0 | 0 | 1 | 0.97711 | -0.16088 | 0.4 | 1 | 1.1 | 0.9
12 | 1 | 0.0003582 | 8.9772e-05 | 0 | 0 | 1 | 0.97714 | -0.16067 | 0.4 | 1 | 1.1 | 0.9
14 | 1 | 0.00074014 | 0.0001855 | 0 | 0 | 1 | 0.97721 | -0.16017 | 0.4 | 1 | 1.1 | 0.9
15 | 1 | 0.00022034 | 5.5224e-05 | 0 | 0 | 1 | 0.97763 | -0.15711 | 0.4 | 1 | 1.1 | 0.9
16 | 1 | 0 | 0 | 0 | 0 | 1 | 0.97779 | -0.15601 | 0.4 | 1 | 1.1 | 0.9
24 | 1 | 0 | 0 | 0 | 0 | 1 | 0.97672 | -0.16367 | 0.4 | 1 | 1.1 | 0.9
25 | 1 | 0 | 0 | 0 | 0 | 1 | 0.97584 | -0.17 | 0.4 | 1 | 1.1 | 0.9
23 | 1 | 0.0023588 | 0.00059117 | 0 | 0 | 1 | 0.97665 | -0.16419 | 0.4 | 1 | 1.1 | 0.9
27 | 1 | 0 | 0 | 0 | 0 | 1 | 0.97523 | -0.17442 | 0.4 | 1 | 1.1 | 0.9
26 | 1 | 0.0020854 | 0.00052264 | 0 | 0 | 1 | 0.97577 | -0.17052 | 0.4 | 1 | 1.1 | 0.9
19 | 1 | 0.060481 | 0.015158 | 0 | 0 | 1 | 0.97926 | -0.14545 | 0.4 | 1 | 1.1 | 0.9
32 | 1 | 0.0020571 | 0.00051555 | 0 | 0 | 1 | 0.98223 | -0.12444 | 0.4 | 1 | 1.1 | 0.9
28 | 1 | 0.0010402 | 0.0002607 | 0 | 0 | 1 | 0.97511 | -0.17529 | 0.4 | 1 | 1.1 | 0.9
29 | 1 | 0.00047586 | 0.00011926 | 0 | 0 | 1 | 0.97504 | -0.1758 | 0.4 | 1 | 1.1 | 0.9
42 | 1 | 0 | 0 | 0 | 0 | 1 | 0.97212 | -0.19693 | 0.4 | 1 | 1.1 | 0.9
30 | 1 | 0 | 0 | 0 | 0 | 1 | 0.97496 | -0.17636 | 0.4 | 1 | 1.1 | 0.9
41 | 1 | 0.00030726 | 7.7005e-05 | 0 | 0 | 1 | 0.97208 | -0.19726 | 0.4 | 1 | 1.1 | 0.9
31 | 1 | 0.0017584 | 0.00044069 | 0 | 0 | 1 | 0.97491 | -0.17668 | 0.4 | 1 | 1.1 | 0.9
47 | 1 | 0.0044029 | 0.0011035 | 0 | 0 | 1 | 0.98215 | -0.12493 | 0.4 | 1 | 1.1 | 0.9
45 | 1 | 0.0035845 | 0.00089835 | 0 | 0 | 1 | 0.98113 | -0.13218 | 0.4 | 1 | 1.1 | 0.9
44 | 1 | 0.0093729 | 0.0023491 | 0 | 0 | 1 | 0.98007 | -0.13979 | 0.4 | 1 | 1.1 | 0.9
46 | 1 | 0.018203 | 0.0045621 | 0 | 0 | 1 | 0.97825 | -0.15279 | 0.4 | 1 | 1.1 | 0.9
50 | 1 | 0.00029197 | 7.3174e-05 | 0 | 0 | 1 | 0.98973 | -0.07173 | 0.4 | 1 | 1.1 | 0.9
54 | 1 | 0.0017155 | 0.00042995 | 0 | 0 | 1 | 0.97017 | -0.21097 | 0.4 | 1 | 1.1 | 0.9

## generator_data
GEN_BUS | PG | QG | QMAX | QMIN | VG | MBASE | GEN_STATUS | PMAX | PMIN
5 | 0.24197 | 0.061158 | 10 | -10 | 1 | 100 | 1 | 10 | 0

## branch_data
F_BUS | T_BUS | BR_R | BR_X | BR_B | RATE_A | RATE_B | RATE_C | TAP | SHIFT | BR_STATUS | ANGMIN | ANGMAX | P_in | Q_in | P_out | Q_out
1 | 2 | 13.9843 | 5.3786 | 1.4113e-08 | 0 | 0 | 0 | 0 | 0 | 1 | -90 | 90 | 0.011938 | 0.0029935 | -0.011917 | -0.0029866
1 | 3 | 5.1104 | 1.9656 | 5.1573e-09 | 0 | 0 | 0 | 0 | 0 | 1 | -90 | 90 | -0.033449 | -0.0083845 | 0.03351 | 0.0084077
3 | 5 | 2.0937 | 0.80527 | 4.2258e-09 | 0 | 0 | 0 | 0 | 0 | 1 | -90 | 90 | -0.18519 | -0.046718 | 0.18596 | 0.047013
3 | 6 | 5.0378 | 1.9376 | 1.0168e-08 | 0 | 0 | 0 | 0 | 0 | 1 | -90 | 90 | 0.15168 | 0.03831 | -0.15043 | -0.037833
5 | 7 | 11.4427 | 4.4011 | 1.1548e-08 | 0 | 0 | 0 | 0 | 0 | 1 | -90 | 90 | 0.052541 | 0.013274 | -0.052204 | -0.013146
6 | 20 | 10.2125 | 3.9279 | 1.0306e-08 | 0 | 0 | 0 | 0 | 0 | 1 | -90 | 90 | 0.020905 | 0.0052468 | -0.020856 | -0.0052291
6 | 17 | 4.4412 | 1.7082 | 8.964e-09 | 0 | 0 | 0 | 0 | 0 | 1 | -90 | 90 | 0.12953 | 0.032586 | -0.12872 | -0.032274
7 | 8 | 3.7568 | 1.4449 | 3.7913e-09 | 0 | 0 | 0 | 0 | 0 | 1 | -90 | 90 | 0.045565 | 0.011484 | -0.045481 | -0.011452
7 | 9 | 25.1467 | 9.6718 | 2.5377e-08 | 0 | 0 | 0 | 0 | 0 | 1 | -90 | 90 | 0.0066394 | 0.001662 | -0.0066275 | -0.0016599
20 | 33 | 8.679 | 3.3381 | 8.7586e-09 | 0 | 0 | 0 | 0 | 0 | 1 | -90 | 90 | 0.020856 | 0.0052291 | -0.020815 | -0.0052141
17 | 18 | 0.85473 | 0.32874 | 1.7251e-09 | 0 | 0 | 0 | 0 | 0 | 1 | -90 | 90 | 0.087799 | 0.022019 | -0.087726 | -0.021992
36 | 39 | 6.0371 | 2.322 | 6.0925e-09 | 0 | 0 | 0 | 0 | 0 | 1 | -90 | 90 | 0.035775 | 0.0089924 | -0.035691 | -0.0089604
36 | 38 | 14.1467 | 5.441 | 1.4276e-08 | 0 | 0 | 0 | 0 | 0 | 1 | -90 | 90 | -0.035775 | -0.0089923 | 0.035974 | 0.0090672
39 | 47 | 2.4614 | 0.9467 | 2.484e-09 | 0 | 0 | 0 | 0 | 0 | 1 | -90 | 90 | 0.035691 | 0.0089604 | -0.035656 | -0.0089474
38 | 8 | 0.7967 | 0.30642 | 8.0402e-10 | 0 | 0 | 0 | 0 | 0 | 1 | -90 | 90 | -0.039332 | -0.0099088 | 0.039345 | 0.0099138
35 | 37 | 7.5244 | 2.894 | 7.5935e-09 | 0 | 0 | 0 | 0 | 0 | 1 | -90 | 90 | 0.0024669 | 0.00061761 | -0.0024664 | -0.00061814
35 | 34 | 6.1794 | 2.3767 | 6.2361e-09 | 0 | 0 | 0 | 0 | 0 | 1 | -90 | 90 | -0.0024669 | -0.00061761 | 0.0024673 | 0.00061716
34 | 32 | 6.5382 | 2.5147 | 6.5982e-09 | 0 | 0 | 0 | 0 | 0 | 1 | -90 | 90 | -0.0024673 | -0.00061716 | 0.0024678 | 0.0006167
9 | 49 | 24.7129 | 9.5049 | 2.494e-08 | 0 | 0 | 0 | 0 | 0 | 1 | -90 | 90 | 0.0066275 | 0.0016599 | -0.0066158 | -0.0016578
33 | 32 | 13.7309 | 5.2811 | 1.3857e-08 | 0 | 0 | 0 | 0 | 0 | 1 | -90 | 90 | 0.0045279 | 0.0011321 | -0.0045248 | -0.0011323
21 | 22 | 1.1031 | 0.42425 | 2.2263e-09 | 0 | 0 | 0 | 0 | 0 | 1 | -90 | 90 | -0.019405 | -0.0048591 | 0.01941 | 0.0048607
21 | 40 | 2.3658 | 0.90993 | 4.7751e-09 | 0 | 0 | 0 | 0 | 0 | 1 | -90 | 90 | 0.019405 | 0.0048591 | -0.019395 | -0.0048558
22 | 19 | 1.7175 | 0.66056 | 3.4664e-09 | 0 | 0 | 0 | 0 | 0 | 1 | -90 | 90 | -0.01941 | -0.0048607 | 0.019417 | 0.0048631
40 | 16 | 1.6305 | 0.62711 | 3.2909e-09 | 0 | 0 | 0 | 0 | 0 | 1 | -90 | 90 | 0.01891 | 0.004734 | -0.018903 | -0.0047319
18 | 19 | 0.91624 | 0.3524 | 1.8493e-09 | 0 | 0 | 0 | 0 | 0 | 1 | -90 | 90 | 0.079963 | 0.020046 | -0.079898 | -0.020021
49 | 48 | 1.7739 | 0.68227 | 1.7902e-09 | 0 | 0 | 0 | 0 | 0 | 1 | -90 | 90 | 0.00083368 | 0.00020869 | -0.00083367 | -0.00020886
48 | 50 | 0.80645 | 0.31017 | 8.1385e-10 | 0 | 0 | 0 | 0 | 0 | 1 | -90 | 90 | 0.00029197 | 7.3094e-05 | -0.00029197 | -7.3174e-05
51 | 52 | 4.7609 | 1.8311 | 4.8046e-09 | 0 | 0 | 0 | 0 | 0 | 1 | -90 | 90 | 0.0061144 | 0.0015322 | -0.0061124 | -0.0015319
51 | 53 | 7.6128 | 2.928 | 7.6826e-09 | 0 | 0 | 0 | 0 | 0 | 1 | -90 | 90 | -0.0063549 | -0.0015925 | 0.0063583 | 0.0015931
52 | 54 | 0.86642 | 0.33324 | 8.7437e-10 | 0 | 0 | 0 | 0 | 0 | 1 | -90 | 90 | 0.0017155 | 0.00042989 | -0.0017155 | -0.00042996
53 | 55 | 8.0557 | 3.0983 | 8.1296e-09 | 0 | 0 | 0 | 0 | 0 | 1 | -90 | 90 | -0.007458 | -0.0018687 | 0.007463 | 0.0018699
55 | 56 | 4.5491 | 1.7497 | 4.5908e-09 | 0 | 0 | 0 | 0 | 0 | 1 | -90 | 90 | -0.007463 | -0.0018698 | 0.0074659 | 0.0018705
56 | 57 | 1.4886 | 0.57253 | 1.5022e-09 | 0 | 0 | 0 | 0 | 0 | 1 | -90 | 90 | -0.0080111 | -0.0020072 | 0.0080122 | 0.0020074
57 | 42 | 38.2078 | 14.6953 | 3.8558e-08 | 0 | 0 | 0 | 0 | 0 | 1 | -90 | 90 | 0.0003073 | 7.2139e-05 | -0.00030726 | -7.5768e-05
57 | 27 | 31.7083 | 12.1955 | 3.1999e-08 | 0 | 0 | 0 | 0 | 0 | 1 | -90 | 90 | -0.0083195 | -0.0020796 | 0.0083442 | 0.002086
10 | 11 | 0.3169 | 0.12188 | 3.1981e-10 | 0 | 0 | 0 | 0 | 0 | 1 | -90 | 90 | 0.00033686 | 8.4395e-05 | -0.00033686 | -8.4426e-05
10 | 12 | 1.7122 | 0.65853 | 1.7279e-09 | 0 | 0 | 0 | 0 | 0 | 1 | -90 | 90 | -0.001483 | -0.00037164 | 0.001483 | 0.00037149
12 | 14 | 3.3752 | 1.2982 | 3.4062e-09 | 0 | 0 | 0 | 0 | 0 | 1 | -90 | 90 | -0.0018412 | -0.00046127 | 0.0018413 | 0.00046099
14 | 15 | 14.7029 | 5.6549 | 1.4838e-08 | 0 | 0 | 0 | 0 | 0 | 1 | -90 | 90 | -0.0025815 | -0.00064649 | 0.0025826 | 0.00064549
15 | 16 | 4.8664 | 1.8717 | 4.911e-09 | 0 | 0 | 0 | 0 | 0 | 1 | -90 | 90 | -0.0028029 | -0.00070071 | 0.0028033 | 0.00070041
16 | 24 | 5.9101 | 2.2731 | 5.9643e-09 | 0 | 0 | 0 | 0 | 0 | 1 | -90 | 90 | 0.0161 | 0.0040315 | -0.016083 | -0.0040255
24 | 25 | 5.7112 | 2.1966 | 5.7636e-09 | 0 | 0 | 0 | 0 | 0 | 1 | -90 | 90 | 0.013724 | 0.0034345 | -0.013712 | -0.0034305
24 | 23 | 2.7458 | 1.0561 | 2.771e-09 | 0 | 0 | 0 | 0 | 0 | 1 | -90 | 90 | 0.0023589 | 0.00059097 | -0.0023588 | -0.00059117
25 | 27 | 4.6912 | 1.8043 | 4.7342e-09 | 0 | 0 | 0 | 0 | 0 | 1 | -90 | 90 | 0.011626 | 0.0029081 | -0.011619 | -0.0029058
25 | 26 | 3.0671 | 1.1797 | 3.0953e-09 | 0 | 0 | 0 | 0 | 0 | 1 | -90 | 90 | 0.0020855 | 0.00052241 | -0.0020853 | -0.00052264
27 | 28 | 3.3 | 1.2692 | 3.3303e-09 | 0 | 0 | 0 | 0 | 0 | 1 | -90 | 90 | 0.0032751 | 0.00081977 | -0.0032748 | -0.00081993
28 | 29 | 2.8198 | 1.0845 | 2.8457e-09 | 0 | 0 | 0 | 0 | 0 | 1 | -90 | 90 | 0.0022346 | 0.00055923 | -0.0022344 | -0.00055944
29 | 30 | 3.9238 | 1.5092 | 3.9598e-09 | 0 | 0 | 0 | 0 | 0 | 1 | -90 | 90 | 0.0017585 | 0.00044018 | -0.0017584 | -0.0004405
42 | 41 | 13.041 | 5.0158 | 1.3161e-08 | 0 | 0 | 0 | 0 | 0 | 1 | -90 | 90 | 0.00030726 | 7.5768e-05 | -0.00030725 | -7.7006e-05
30 | 31 | 2.2816 | 0.87755 | 2.3026e-09 | 0 | 0 | 0 | 0 | 0 | 1 | -90 | 90 | 0.0017584 | 0.0004405 | -0.0017583 | -0.00044069
47 | 45 | 2.9197 | 1.123 | 2.9465e-09 | 0 | 0 | 0 | 0 | 0 | 1 | -90 | 90 | 0.031254 | 0.007844 | -0.031222 | -0.0078322
45 | 44 | 3.4538 | 1.3284 | 3.4855e-09 | 0 | 0 | 0 | 0 | 0 | 1 | -90 | 90 | 0.027638 | 0.0069338 | -0.027609 | -0.0069229
44 | 46 | 8.9197 | 3.4307 | 9.0015e-09 | 0 | 0 | 0 | 0 | 0 | 1 | -90 | 90 | 0.018236 | 0.0045739 | -0.018203 | -0.0045621