## bus_data
BUS_I | BUS_TYPE | Pd | Qd | Gs | Bs | area | Vm | Va | baseKV | zone | Vmax | Vmin
1 | 1 | 0.05975 | 0.014975 | 0 | 0 | 1 | 0.99976 | -0.0016741 | 0.4 | 1 | 1.1 | 0.9
2 | 3 | 0.088302 | 0.02213 | 0 | 0 | 1 | 1 | 0 | 0.4 | 1 | 1.1 | 0.9
4 | 1 | 0.052599 | 0.013182 | 0 | 0 | 1 | 0.99678 | -0.022563 | 0.4 | 1 | 1.1 | 0.9

## generator_data
GEN_BUS | PG | QG | QMAX | QMIN | VG | MBASE | GEN_STATUS | PMAX | PMIN
2 | 0.20083 | 0.050356 | 10 | -10 | 1 | 100 | 1 | 10 | 0

## branch_data
F_BUS | T_BUS | BR_R | BR_X | BR_B | RATE_A | RATE_B | RATE_C | TAP | SHIFT | BR_STATUS | ANGMIN | ANGMAX | P_in | Q_in | P_out | Q_out
1 | 2 | 0.36487 | 0.14033 | 3.6822e-10 | 0 | 0 | 0 | 0 | 0 | 1 | -90 | 90 | -0.05975 | -0.014975 | 0.059763 | 0.01498
2 | 4 | 5.5694 | 2.1421 | 5.6206e-09 | 0 | 0 | 0 | 0 | 0 | 1 | -90 | 90 | 0.052763 | 0.013245 | -0.052599 | -0.013182