## bus_data
BUS_I | BUS_TYPE | Pd | Qd | Gs | Bs | area | Vm | Va | baseKV | zone | Vmax | Vmin
1 | 1 | 0.0094702 | 0.0023735 | 0 | 0 | 1 | 0.98228 | -0.12449 | 0.4 | 1 | 1.1 | 0.9
2 | 1 | 0.0066122 | 0.0016572 | 0 | 0 | 1 | 0.98275 | -0.12116 | 0.4 | 1 | 1.1 | 0.9
3 | 1 | 0 | 0 | 0 | 0 | 1 | 0.98211 | -0.12572 | 0.4 | 1 | 1.1 | 0.9
4 | 1 | 0.0052394 | 0.0013131 | 0 | 0 | 1 | 0.98276 | -0.12108 | 0.4 | 1 | 1.1 | 0.9
5 | 1 | 0.0079798 | 0.0019999 | 0 | 0 | 1 | 0.98184 | -0.12765 | 0.4 | 1 | 1.1 | 0.9
9 | 1 | 0 | 0 | 0 | 0 | 1 | 0.98357 | -0.11533 | 0.4 | 1 | 1.1 | 0.9
18 | 1 | 0 | 0 | 0 | 0 | 1 | 0.99374 | -0.043608 | 0.4 | 1 | 1.1 | 0.9
21 | 1 | 0.013101 | 0.0032835 | 0 | 0 | 1 | 0.99511 | -0.034007 | 0.4 | 1 | 1.1 | 0.9
16 | 1 | 0.01179 | 0.0029549 | 0 | 0 | 1 | 0.9921 | -0.055074 | 0.4 | 1 | 1.1 | 0.9
8 | 1 | 0 | 0 | 0 | 0 | 1 | 0.98539 | -0.1024 | 0.4 | 1 | 1.1 | 0.9
7 | 1 | 0.0061145 | 0.0015324 | 0 | 0 | 1 | 0.98517 | -0.10398 | 0.4 | 1 | 1.1 | 0.9
10 | 1 | 0.0046761 | 0.0011719 | 0 | 0 | 1 | 0.98654 | -0.094257 | 0.4 | 1 | 1.1 | 0.9
20 | 3 | 0.012079 | 0.0030274 | 0 | 0 | 1 | 1 | 0 | 0.4 | 1 | 1.1 | 0.9
22 | 1 | 0.018957 | 0.0047509 | 0 | 0 | 1 | 0.99884 | -0.0080909 | 0.4 | 1 | 1.1 | 0.9
19 | 1 | 0.01822 | 0.0045664 | 0 | 0 | 1 | 0.99516 | -0.033708 | 0.4 | 1 | 1.1 | 0.9
33 | 1 | 0.0075299 | 0.0018872 | 0 | 0 | 1 | 0.9877 | -0.086025 | 0.4 | 1 | 1.1 | 0.9
15 | 1 | 0.010166 | 0.0025477 | 0 | 0 | 1 | 0.99129 | -0.060806 | 0.4 | 1 | 1.1 | 0.9
17 | 1 | 0 | 0 | 0 | 0 | 1 | 0.99001 | -0.069796 | 0.4 | 1 | 1.1 | 0.9
11 | 1 | 0.020988 | 0.00526 | 0 | 0 | 1 | 0.98956 | -0.07322 | 0.4 | 1 | 1.1 | 0.9
12 | 1 | 0.01646 | 0.0041254 | 0 | 0 | 1 | 0.99038 | -0.067404 | 0.4 | 1 | 1.1 | 0.9
14 | 1 | 0 | 0 | 0 | 0 | 1 | 0.99199 | -0.056066 | 0.4 | 1 | 1.1 | 0.9
24 | 1 | 0 | 0 | 0 | 0 | 1 | 0.99286 | -0.049937 | 0.4 | 1 | 1.1 | 0.9
35 | 1 | 0.0062959 | 0.0015779 | 0 | 0 | 1 | 0.99194 | -0.056429 | 0.4 | 1 | 1.1 | 0.9
23 | 1 | 0 | 0 | 0 | 0 | 1 | 0.99524 | -0.033241 | 0.4 | 1 | 1.1 | 0.9
25 | 1 | 0 | 0 | 0 | 0 | 1 | 0.99505 | -0.03458 | 0.4 | 1 | 1.1 | 0.9
27 | 1 | 0.0080023 | 0.0020056 | 0 | 0 | 1 | 0.9947 | -0.037061 | 0.4 | 1 | 1.1 | 0.9
26 | 1 | 0.0053417 | 0.0013388 | 0 | 0 | 1 | 0.99483 | -0.036129 | 0.4 | 1 | 1.1 | 0.9
34 | 1 | 0.0062965 | 0.001578 | 0 | 0 | 1 | 0.99135 | -0.060613 | 0.4 | 1 | 1.1 | 0.9
30 | 1 | 0.0039885 | 0.00099961 | 0 | 0 | 1 | 0.99443 | -0.038931 | 0.4 | 1 | 1.1 | 0.9
28 | 1 | 0.0045891 | 0.0011501 | 0 | 0 | 1 | 0.99425 | -0.040197 | 0.4 | 1 | 1.1 | 0.9
29 | 1 | 0.0039938 | 0.0010009 | 0 | 0 | 1 | 0.99418 | -0.040691 | 0.4 | 1 | 1.1 | 0.9
32 | 1 | 0.0046741 | 0.0011714 | 0 | 0 | 1 | 0.99105 | -0.062729 | 0.4 | 1 | 1.1 | 0.9

## generator_data
GEN_BUS | PG | QG | QMAX | QMIN | VG | MBASE | GEN_STATUS | PMAX | PMIN
20 | 0.21432 | 0.053939 | 10 | -10 | 1 | 100 | 1 | 10 | 0

## branch_data
F_BUS | T_BUS | BR_R | BR_X | BR_B | RATE_A | RATE_B | RATE_C | TAP | SHIFT | BR_STATUS | ANGMIN | ANGMAX | P_in | Q_in | P_out | Q_out
1 | 2 | 2.3963 | 0.92166 | 2.4183e-09 | 0 | 0 | 0 | 0 | 0 | 1 | -90 | 90 | -0.017453 | -0.0043743 | 0.017461 | 0.0043771
1 | 3 | 1.9415 | 0.74674 | 1.9593e-09 | 0 | 0 | 0 | 0 | 0 | 1 | -90 | 90 | 0.0079833 | 0.0020008 | -0.0079819 | -0.0020005
2 | 4 | 0.042419 | 0.016315 | 4.2809e-11 | 0 | 0 | 0 | 0 | 0 | 1 | -90 | 90 | -0.024074 | -0.0060343 | 0.024074 | 0.0060344
3 | 5 | 3.0374 | 1.1682 | 3.0653e-09 | 0 | 0 | 0 | 0 | 0 | 1 | -90 | 90 | 0.0079819 | 0.0020005 | -0.0079798 | -0.0019999
4 | 9 | 2.471 | 0.95038 | 2.4937e-09 | 0 | 0 | 0 | 0 | 0 | 1 | -90 | 90 | -0.029313 | -0.0073475 | 0.029337 | 0.0073562
9 | 8 | 5.5685 | 2.1418 | 5.6196e-09 | 0 | 0 | 0 | 0 | 0 | 1 | -90 | 90 | -0.029337 | -0.0073562 | 0.029389 | 0.0073759
18 | 21 | 1.7769 | 0.68342 | 1.7932e-09 | 0 | 0 | 0 | 0 | 0 | 1 | -90 | 90 | -0.070079 | -0.017627 | 0.070173 | 0.017663
18 | 16 | 2.1155 | 0.81365 | 2.1349e-09 | 0 | 0 | 0 | 0 | 0 | 1 | -90 | 90 | 0.070079 | 0.017627 | -0.069968 | -0.017585
21 | 19 | 0.046638 | 0.017938 | 4.7066e-11 | 0 | 0 | 0 | 0 | 0 | 1 | -90 | 90 | -0.083275 | -0.020947 | 0.083278 | 0.020948
16 | 15 | 1.2701 | 0.48851 | 1.2818e-09 | 0 | 0 | 0 | 0 | 0 | 1 | -90 | 90 | 0.058177 | 0.01463 | -0.058131 | -0.014612
8 | 10 | 2.9108 | 1.1195 | 2.9375e-09 | 0 | 0 | 0 | 0 | 0 | 1 | -90 | 90 | -0.035505 | -0.0089086 | 0.035545 | 0.0089237
8 | 7 | 3.2597 | 1.2537 | 3.2896e-09 | 0 | 0 | 0 | 0 | 0 | 1 | -90 | 90 | 0.0061158 | 0.0015326 | -0.0061145 | -0.0015324
10 | 33 | 2.6051 | 1.0019 | 2.629e-09 | 0 | 0 | 0 | 0 | 0 | 1 | -90 | 90 | -0.040221 | -0.010096 | 0.040267 | 0.010113
20 | 22 | 1.0567 | 0.40642 | 1.0664e-09 | 0 | 0 | 0 | 0 | 0 | 1 | -90 | 90 | 0.10026 | 0.025213 | -0.10015 | -0.02517
20 | 19 | 4.3292 | 1.6651 | 4.369e-09 | 0 | 0 | 0 | 0 | 0 | 1 | -90 | 90 | 0.10198 | 0.025698 | -0.1015 | -0.025515
22 | 23 | 4.0373 | 1.5528 | 4.0744e-09 | 0 | 0 | 0 | 0 | 0 | 1 | -90 | 90 | 0.08119 | 0.020419 | -0.080906 | -0.02031
33 | 17 | 4.3389 | 1.6688 | 4.3787e-09 | 0 | 0 | 0 | 0 | 0 | 1 | -90 | 90 | -0.047797 | -0.012 | 0.047905 | 0.012041
15 | 17 | 2.412 | 0.92769 | 2.4341e-09 | 0 | 0 | 0 | 0 | 0 | 1 | -90 | 90 | 0.047965 | 0.012064 | -0.047905 | -0.012041
11 | 12 | 3.5369 | 1.3604 | 3.5694e-09 | 0 | 0 | 0 | 0 | 0 | 1 | -90 | 90 | -0.020988 | -0.00526 | 0.021004 | 0.0052661
12 | 14 | 3.8744 | 1.4902 | 3.9099e-09 | 0 | 0 | 0 | 0 | 0 | 1 | -90 | 90 | -0.037465 | -0.0093915 | 0.037524 | 0.0094138
14 | 24 | 2.0991 | 0.80735 | 2.1184e-09 | 0 | 0 | 0 | 0 | 0 | 1 | -90 | 90 | -0.037524 | -0.0094138 | 0.037556 | 0.0094259
24 | 35 | 4.8207 | 1.8541 | 4.8649e-09 | 0 | 0 | 0 | 0 | 0 | 1 | -90 | 90 | 0.01729 | 0.0043348 | -0.017274 | -0.0043293
24 | 23 | 3.9263 | 1.5101 | 3.9623e-09 | 0 | 0 | 0 | 0 | 0 | 1 | -90 | 90 | -0.054845 | -0.013761 | 0.054973 | 0.013809
35 | 34 | 4.8823 | 1.8778 | 4.9271e-09 | 0 | 0 | 0 | 0 | 0 | 1 | -90 | 90 | 0.010978 | 0.0027514 | -0.010972 | -0.0027494
23 | 25 | 0.66651 | 0.25635 | 6.7263e-10 | 0 | 0 | 0 | 0 | 0 | 1 | -90 | 90 | 0.025933 | 0.0065008 | -0.025929 | -0.006499
25 | 27 | 1.5544 | 0.59783 | 1.5686e-09 | 0 | 0 | 0 | 0 | 0 | 1 | -90 | 90 | 0.020586 | 0.0051602 | -0.020579 | -0.0051576
25 | 26 | 3.7386 | 1.4379 | 3.7729e-09 | 0 | 0 | 0 | 0 | 0 | 1 | -90 | 90 | 0.0053429 | 0.0013388 | -0.0053417 | -0.0013388
27 | 30 | 1.9155 | 0.73672 | 1.9331e-09 | 0 | 0 | 0 | 0 | 0 | 1 | -90 | 90 | 0.012576 | 0.0031521 | -0.012573 | -0.003151
34 | 32 | 5.7895 | 2.2267 | 5.8427e-09 | 0 | 0 | 0 | 0 | 0 | 1 | -90 | 90 | 0.0046754 | 0.0011714 | -0.0046741 | -0.0011714
30 | 28 | 1.8991 | 0.73043 | 1.9165e-09 | 0 | 0 | 0 | 0 | 0 | 1 | -90 | 90 | 0.0085847 | 0.0021514 | -0.0085832 | -0.002151
28 | 29 | 1.5924 | 0.61248 | 1.6071e-09 | 0 | 0 | 0 | 0 | 0 | 1 | -90 | 90 | 0.0039941 | 0.0010009 | -0.0039938 | -0.0010009