## bus_data
BUS_I | BUS_TYPE | Pd | Qd | Gs | Bs | area | Vm | Va | baseKV | zone | Vmax | Vmin
1 | 1 | 0.039108 | 0.0098014 | 0 | 0 | 1 | 0.99512 | -0.034205 | 0.4 | 1 | 1.1 | 0.9
3 | 1 | 0 | 0 | 0 | 0 | 1 | 0.99556 | -0.031057 | 0.4 | 1 | 1.1 | 0.9
5 | 1 | 0 | 0 | 0 | 0 | 1 | 0.99847 | -0.010666 | 0.4 | 1 | 1.1 | 0.9
6 | 1 | 0.02397 | 0.0060074 | 0 | 0 | 1 | 0.99497 | -0.035255 | 0.4 | 1 | 1.1 | 0.9
9 | 1 | 0 | 0 | 0 | 0 | 1 | 0.99798 | -0.014101 | 0.4 | 1 | 1.1 | 0.9
20 | 3 | 0.010673 | 0.0026748 | 0 | 0 | 1 | 1 | 0 | 0.4 | 1 | 1.1 | 0.9
7 | 1 | 0.01045 | 0.002619 | 0 | 0 | 1 | 0.99779 | -0.015462 | 0.4 | 1 | 1.1 | 0.9
19 | 1 | 0.006334 | 0.0015875 | 0 | 0 | 1 | 0.99959 | -0.0028547 | 0.4 | 1 | 1.1 | 0.9
13 | 1 | 0.010457 | 0.0026208 | 0 | 0 | 1 | 0.99543 | -0.03202 | 0.4 | 1 | 1.1 | 0.9
12 | 1 | 0.018787 | 0.0047085 | 0 | 0 | 1 | 0.99545 | -0.031862 | 0.4 | 1 | 1.1 | 0.9
17 | 1 | 0.004212 | 0.0010556 | 0 | 0 | 1 | 0.99621 | -0.026556 | 0.4 | 1 | 1.1 | 0.9
16 | 1 | 0.0048806 | 0.0012232 | 0 | 0 | 1 | 0.99622 | -0.026452 | 0.4 | 1 | 1.1 | 0.9
14 | 1 | 0 | 0 | 0 | 0 | 1 | 0.99641 | -0.025161 | 0.4 | 1 | 1.1 | 0.9
15 | 1 | 0 | 0 | 0 | 0 | 1 | 0.9973 | -0.018865 | 0.4 | 1 | 1.1 | 0.9
18 | 1 | 0.0081122 | 0.0020331 | 0 | 0 | 1 | 0.99708 | -0.020411 | 0.4 | 1 | 1.1 | 0.9

## generator_data
GEN_BUS | PG | QG | QMAX | QMIN | VG | MBASE | GEN_STATUS | PMAX | PMIN
20 | 0.1375 | 0.034526 | 10 | -10 | 1 | 100 | 1 | 10 | 0

## branch_data
F_BUS | T_BUS | BR_R | BR_X | BR_B | RATE_A | RATE_B | RATE_C | TAP | SHIFT | BR_STATUS | ANGMIN | ANGMAX | P_in | Q_in | P_out | Q_out
1 | 3 | 1.0388 | 0.39955 | 1.0484e-09 | 0 | 0 | 0 | 0 | 0 | 1 | -90 | 90 | -0.039108 | -0.0098014 | 0.039125 | 0.0098079
3 | 5 | 4.1855 | 1.6098 | 4.2239e-09 | 0 | 0 | 0 | 0 | 0 | 1 | -90 | 90 | -0.063109 | -0.01582 | 0.063288 | 0.015889
3 | 6 | 2.2595 | 0.86904 | 2.2802e-09 | 0 | 0 | 0 | 0 | 0 | 1 | -90 | 90 | 0.023984 | 0.0060125 | -0.02397 | -0.0060074
5 | 9 | 4.2661 | 1.6408 | 4.3052e-09 | 0 | 0 | 0 | 0 | 0 | 1 | -90 | 90 | 0.010457 | 0.0026211 | -0.010452 | -0.0026196
5 | 20 | 1.8863 | 0.72549 | 1.9036e-09 | 0 | 0 | 0 | 0 | 0 | 1 | -90 | 90 | -0.073745 | -0.01851 | 0.073854 | 0.018552
9 | 7 | 1.6884 | 0.64938 | 1.7039e-09 | 0 | 0 | 0 | 0 | 0 | 1 | -90 | 90 | 0.010452 | 0.0026196 | -0.01045 | -0.002619
20 | 19 | 0.70404 | 0.27078 | 7.105e-10 | 0 | 0 | 0 | 0 | 0 | 1 | -90 | 90 | 0.052972 | 0.0133 | -0.052951 | -0.013292
19 | 15 | 4.475 | 1.7212 | 4.5161e-09 | 0 | 0 | 0 | 0 | 0 | 1 | -90 | 90 | 0.046617 | 0.011704 | -0.046513 | -0.011665
13 | 12 | 0.19398 | 0.074607 | 1.9576e-10 | 0 | 0 | 0 | 0 | 0 | 1 | -90 | 90 | -0.010457 | -0.0026208 | 0.010457 | 0.0026209
12 | 14 | 2.9603 | 1.1386 | 2.9875e-09 | 0 | 0 | 0 | 0 | 0 | 1 | -90 | 90 | -0.029245 | -0.0073294 | 0.029272 | 0.0073395
17 | 16 | 0.3197 | 0.12296 | 3.2264e-10 | 0 | 0 | 0 | 0 | 0 | 1 | -90 | 90 | -0.004212 | -0.0010556 | 0.0042121 | 0.0010556
16 | 14 | 1.8345 | 0.70556 | 1.8513e-09 | 0 | 0 | 0 | 0 | 0 | 1 | -90 | 90 | -0.0090927 | -0.0022788 | 0.0090943 | 0.0022793
14 | 15 | 2.1255 | 0.8175 | 2.145e-09 | 0 | 0 | 0 | 0 | 0 | 1 | -90 | 90 | -0.038366 | -0.0096188 | 0.038399 | 0.0096314
15 | 18 | 2.4681 | 0.94928 | 2.4908e-09 | 0 | 0 | 0 | 0 | 0 | 1 | -90 | 90 | 0.0081139 | 0.0020335 | -0.0081122 | -0.0020331