## bus_data
BUS_I | BUS_TYPE | Pd | Qd | Gs | Bs | area | Vm | Va | baseKV | zone | Vmax | Vmin
1 | 1 | 0.017556 | 0.0043999 | 0 | 0 | 1 | 0.98801 | -0.084054 | 0.4 | 1 | 1.1 | 0.9
2 | 1 | 0.0091851 | 0.002302 | 0 | 0 | 1 | 0.98913 | -0.076147 | 0.4 | 1 | 1.1 | 0.9
4 | 1 | 0 | 0 | 0 | 0 | 1 | 0.99029 | -0.067986 | 0.4 | 1 | 1.1 | 0.9
24 | 1 | 0 | 0 | 0 | 0 | 1 | 0.99053 | -0.066261 | 0.4 | 1 | 1.1 | 0.9
25 | 1 | 0.0061248 | 0.001535 | 0 | 0 | 1 | 0.98799 | -0.084263 | 0.4 | 1 | 1.1 | 0.9
5 | 1 | 0.013724 | 0.0034396 | 0 | 0 | 1 | 0.9956 | -0.030554 | 0.4 | 1 | 1.1 | 0.9
6 | 1 | 0 | 0 | 0 | 0 | 1 | 0.99619 | -0.026412 | 0.4 | 1 | 1.1 | 0.9
20 | 3 | 0.017901 | 0.0044864 | 0 | 0 | 1 | 1 | 0 | 0.4 | 1 | 1.1 | 0.9
18 | 1 | 0.0095689 | 0.0023982 | 0 | 0 | 1 | 0.99201 | -0.055536 | 0.4 | 1 | 1.1 | 0.9
26 | 1 | 0.0059349 | 0.0014874 | 0 | 0 | 1 | 0.98995 | -0.070382 | 0.4 | 1 | 1.1 | 0.9
23 | 1 | 0.0091851 | 0.002302 | 0 | 0 | 1 | 0.99312 | -0.048027 | 0.4 | 1 | 1.1 | 0.9
35 | 1 | 0.0042187 | 0.0010573 | 0 | 0 | 1 | 0.98762 | -0.086842 | 0.4 | 1 | 1.1 | 0.9
21 | 1 | 0 | 0 | 0 | 0 | 1 | 0.99783 | -0.015082 | 0.4 | 1 | 1.1 | 0.9
11 | 1 | 0 | 0 | 0 | 0 | 1 | 0.98585 | -0.09884 | 0.4 | 1 | 1.1 | 0.9
19 | 1 | 0.012852 | 0.003221 | 0 | 0 | 1 | 0.98941 | -0.073746 | 0.4 | 1 | 1.1 | 0.9
10 | 1 | 0 | 0 | 0 | 0 | 1 | 0.98519 | -0.10351 | 0.4 | 1 | 1.1 | 0.9
9 | 1 | 0.004201 | 0.0010529 | 0 | 0 | 1 | 0.98093 | -0.13367 | 0.4 | 1 | 1.1 | 0.9
8 | 1 | 0.0069923 | 0.0017524 | 0 | 0 | 1 | 0.97824 | -0.15292 | 0.4 | 1 | 1.1 | 0.9
34 | 1 | 0.0026138 | 0.00065508 | 0 | 0 | 1 | 0.97862 | -0.15019 | 0.4 | 1 | 1.1 | 0.9
14 | 1 | 0.0030736 | 0.00077032 | 0 | 0 | 1 | 0.97982 | -0.14162 | 0.4 | 1 | 1.1 | 0.9
13 | 1 | 0.0026138 | 0.00065508 | 0 | 0 | 1 | 0.97865 | -0.15 | 0.4 | 1 | 1.1 | 0.9
15 | 1 | 0.0026138 | 0.00065508 | 0 | 0 | 1 | 0.97863 | -0.15011 | 0.4 | 1 | 1.1 | 0.9
12 | 1 | 0.0074274 | 0.0018615 | 0 | 0 | 1 | 0.97889 | -0.1483 | 0.4 | 1 | 1.1 | 0.9
16 | 1 | 0.0030709 | 0.00076964 | 0 | 0 | 1 | 0.97982 | -0.14165 | 0.4 | 1 | 1.1 | 0.9
33 | 1 | 0.0030736 | 0.00077032 | 0 | 0 | 1 | 0.97981 | -0.14166 | 0.4 | 1 | 1.1 | 0.9
32 | 1 | 0.0064515 | 0.0016169 | 0 | 0 | 1 | 0.99344 | -0.045873 | 0.4 | 1 | 1.1 | 0.9
31 | 1 | 0.0058271 | 0.0014604 | 0 | 0 | 1 | 0.99379 | -0.043381 | 0.4 | 1 | 1.1 | 0.9
22 | 1 | 0 | 0 | 0 | 0 | 1 | 0.99418 | -0.040623 | 0.4 | 1 | 1.1 | 0.9
28 | 1 | 0.025774 | 0.0064597 | 0 | 0 | 1 | 0.99185 | -0.057021 | 0.4 | 1 | 1.1 | 0.9
29 | 1 | 0.0049828 | 0.0012488 | 0 | 0 | 1 | 0.99133 | -0.060749 | 0.4 | 1 | 1.1 | 0.9
27 | 1 | 0.0042177 | 0.0010571 | 0 | 0 | 1 | 0.98964 | -0.07259 | 0.4 | 1 | 1.1 | 0.9
36 | 1 | 0.0042177 | 0.001057 | 0 | 0 | 1 | 0.98757 | -0.087205 | 0.4 | 1 | 1.1 | 0.9
30 | 1 | 0.023936 | 0.0059989 | 0 | 0 | 1 | 0.99121 | -0.06157 | 0.4 | 1 | 1.1 | 0.9
37 | 1 | 0.00063946 | 0.00016026 | 0 | 0 | 1 | 0.98752 | -0.087559 | 0.4 | 1 | 1.1 | 0.9

## generator_data
GEN_BUS | PG | QG | QMAX | QMIN | VG | MBASE | GEN_STATUS | PMAX | PMIN
20 | 0.22016 | 0.055456 | 10 | -10 | 1 | 100 | 1 | 10 | 0

## branch_data
F_BUS | T_BUS | BR_R | BR_X | BR_B | RATE_A | RATE_B | RATE_C | TAP | SHIFT | BR_STATUS | ANGMIN | ANGMAX | P_in | Q_in | P_out | Q_out
1 | 2 | 5.7328 | 2.2049 | 5.7854e-09 | 0 | 0 | 0 | 0 | 0 | 1 | -90 | 90 | -0.017556 | -0.0043999 | 0.017575 | 0.0044067
2 | 4 | 3.8929 | 1.4973 | 3.9286e-09 | 0 | 0 | 0 | 0 | 0 | 1 | -90 | 90 | -0.02676 | -0.0067087 | 0.02679 | 0.00672
4 | 24 | 0.5252 | 0.202 | 5.3002e-10 | 0 | 0 | 0 | 0 | 0 | 1 | -90 | 90 | -0.042029 | -0.010542 | 0.042039 | 0.010545
4 | 25 | 13.6341 | 5.2439 | 1.3759e-08 | 0 | 0 | 0 | 0 | 0 | 1 | -90 | 90 | 0.015238 | 0.0038217 | -0.015204 | -0.0038098
24 | 26 | 5.1802 | 1.9924 | 5.2278e-09 | 0 | 0 | 0 | 0 | 0 | 1 | -90 | 90 | 0.01016 | 0.002546 | -0.010154 | -0.0025443
24 | 23 | 4.4819 | 1.7238 | 4.523e-09 | 0 | 0 | 0 | 0 | 0 | 1 | -90 | 90 | -0.052198 | -0.013092 | 0.052331 | 0.013142
25 | 35 | 3.6088 | 1.388 | 3.6419e-09 | 0 | 0 | 0 | 0 | 0 | 1 | -90 | 90 | 0.0090793 | 0.0022748 | -0.0090761 | -0.0022739
5 | 6 | 3.8984 | 1.4994 | 3.9342e-09 | 0 | 0 | 0 | 0 | 0 | 1 | -90 | 90 | -0.013724 | -0.0034396 | 0.013732 | 0.0034422
6 | 20 | 4.7692 | 1.8343 | 4.8129e-09 | 0 | 0 | 0 | 0 | 0 | 1 | -90 | 90 | -0.072558 | -0.018278 | 0.072827 | 0.018381
6 | 18 | 6.4488 | 2.4803 | 6.508e-09 | 0 | 0 | 0 | 0 | 0 | 1 | -90 | 90 | 0.058826 | 0.014836 | -0.058587 | -0.014744
20 | 21 | 1.5278 | 0.58761 | 3.0836e-09 | 0 | 0 | 0 | 0 | 0 | 1 | -90 | 90 | 0.12943 | 0.032588 | -0.12916 | -0.032484
18 | 19 | 4.7945 | 1.844 | 4.8385e-09 | 0 | 0 | 0 | 0 | 0 | 1 | -90 | 90 | 0.049018 | 0.012346 | -0.048893 | -0.012299
26 | 27 | 6.6772 | 2.5682 | 6.7385e-09 | 0 | 0 | 0 | 0 | 0 | 1 | -90 | 90 | 0.004219 | 0.0010569 | -0.0042177 | -0.0010571
23 | 21 | 6.935 | 2.6673 | 6.9987e-09 | 0 | 0 | 0 | 0 | 0 | 1 | -90 | 90 | -0.061516 | -0.015444 | 0.061799 | 0.015552
35 | 36 | 0.95018 | 0.36545 | 9.589e-10 | 0 | 0 | 0 | 0 | 0 | 1 | -90 | 90 | 0.0048574 | 0.0012166 | -0.0048571 | -0.0012166
21 | 22 | 4.9271 | 1.895 | 4.9723e-09 | 0 | 0 | 0 | 0 | 0 | 1 | -90 | 90 | 0.067359 | 0.016932 | -0.067121 | -0.016841
11 | 19 | 8.9303 | 3.4347 | 9.0123e-09 | 0 | 0 | 0 | 0 | 0 | 1 | -90 | 90 | -0.035915 | -0.0090302 | 0.036041 | 0.0090778
11 | 10 | 1.6537 | 0.63605 | 1.6689e-09 | 0 | 0 | 0 | 0 | 0 | 1 | -90 | 90 | 0.035915 | 0.0090302 | -0.035892 | -0.0090214
10 | 9 | 10.6378 | 4.0915 | 1.0735e-08 | 0 | 0 | 0 | 0 | 0 | 1 | -90 | 90 | 0.035892 | 0.0090215 | -0.035742 | -0.0089648
9 | 14 | 3.1614 | 1.2159 | 3.1904e-09 | 0 | 0 | 0 | 0 | 0 | 1 | -90 | 90 | 0.031541 | 0.0079119 | -0.031506 | -0.0078989
8 | 34 | 4.8674 | 1.8721 | 4.9121e-09 | 0 | 0 | 0 | 0 | 0 | 1 | -90 | 90 | -0.0069922 | -0.0017524 | 0.0069948 | 0.001753
34 | 15 | 0.11031 | 0.042428 | 1.1133e-10 | 0 | 0 | 0 | 0 | 0 | 1 | -90 | 90 | -0.0096086 | -0.0024081 | 0.0096087 | 0.0024081
14 | 16 | 0.057766 | 0.022218 | 5.8296e-11 | 0 | 0 | 0 | 0 | 0 | 1 | -90 | 90 | 0.0061445 | 0.00154 | -0.0061445 | -0.00154
14 | 12 | 3.7482 | 1.4416 | 3.7826e-09 | 0 | 0 | 0 | 0 | 0 | 1 | -90 | 90 | 0.022288 | 0.0055886 | -0.022267 | -0.005581
13 | 15 | 0.11031 | 0.042428 | 1.1132e-10 | 0 | 0 | 0 | 0 | 0 | 1 | -90 | 90 | 0.012223 | 0.0030632 | -0.012222 | -0.0030632
13 | 12 | 1.4286 | 0.54945 | 1.4417e-09 | 0 | 0 | 0 | 0 | 0 | 1 | -90 | 90 | -0.014836 | -0.0037183 | 0.01484 | 0.0037195
16 | 33 | 0.057765 | 0.022217 | 5.8295e-11 | 0 | 0 | 0 | 0 | 0 | 1 | -90 | 90 | 0.0030736 | 0.00077032 | -0.0030736 | -0.00077033
32 | 31 | 4.9656 | 1.9098 | 5.0111e-09 | 0 | 0 | 0 | 0 | 0 | 1 | -90 | 90 | -0.0064515 | -0.0016169 | 0.0064537 | 0.0016172
31 | 22 | 2.8891 | 1.1112 | 2.9156e-09 | 0 | 0 | 0 | 0 | 0 | 1 | -90 | 90 | -0.012281 | -0.0030777 | 0.012285 | 0.0030792
22 | 28 | 3.8508 | 1.4811 | 3.8861e-09 | 0 | 0 | 0 | 0 | 0 | 1 | -90 | 90 | 0.054835 | 0.013761 | -0.054711 | -0.013714
28 | 29 | 1.6509 | 0.63497 | 1.6661e-09 | 0 | 0 | 0 | 0 | 0 | 1 | -90 | 90 | 0.028936 | 0.0072543 | -0.028921 | -0.0072487
29 | 30 | 0.43913 | 0.16889 | 4.4316e-10 | 0 | 0 | 0 | 0 | 0 | 1 | -90 | 90 | 0.023938 | 0.0059999 | -0.023936 | -0.0059989
36 | 37 | 6.9998 | 2.6922 | 7.064e-09 | 0 | 0 | 0 | 0 | 0 | 1 | -90 | 90 | 0.00063949 | 0.00015959 | -0.00063946 | -0.00016026