## bus_data
BUS_I | BUS_TYPE | Pd | Qd | Gs | Bs | area | Vm | Va | baseKV | zone | Vmax | Vmin
1 | 1 | 0.0065113 | 0.0016319 | 0 | 0 | 1 | 0.99373 | -0.043901 | 0.4 | 1 | 1.1 | 0.9
2 | 1 | 0.012361 | 0.003098 | 0 | 0 | 1 | 0.99374 | -0.043861 | 0.4 | 1 | 1.1 | 0.9
4 | 1 | 0 | 0 | 0 | 0 | 1 | 0.9943 | -0.039902 | 0.4 | 1 | 1.1 | 0.9
12 | 1 | 0 | 0 | 0 | 0 | 1 | 0.99459 | -0.037886 | 0.4 | 1 | 1.1 | 0.9
11 | 1 | 0.014521 | 0.0036393 | 0 | 0 | 1 | 0.9934 | -0.046259 | 0.4 | 1 | 1.1 | 0.9
15 | 1 | 0 | 0 | 0 | 0 | 1 | 0.99815 | -0.012934 | 0.4 | 1 | 1.1 | 0.9
13 | 1 | 0.0071566 | 0.0017936 | 0 | 0 | 1 | 0.9945 | -0.038482 | 0.4 | 1 | 1.1 | 0.9
5 | 1 | 0.011419 | 0.002862 | 0 | 0 | 1 | 0.99651 | -0.024456 | 0.4 | 1 | 1.1 | 0.9
6 | 1 | 0.012711 | 0.0031858 | 0 | 0 | 1 | 0.99693 | -0.021451 | 0.4 | 1 | 1.1 | 0.9
8 | 1 | 0 | 0 | 0 | 0 | 1 | 0.99707 | -0.020521 | 0.4 | 1 | 1.1 | 0.9
29 | 1 | 0.002009 | 0.00050351 | 0 | 0 | 1 | 0.99686 | -0.021936 | 0.4 | 1 | 1.1 | 0.9
21 | 3 | 0.010112 | 0.0025343 | 0 | 0 | 1 | 1 | 0 | 0.4 | 1 | 1.1 | 0.9
25 | 1 | 0.0029845 | 0.00074799 | 0 | 0 | 1 | 0.9966 | -0.023827 | 0.4 | 1 | 1.1 | 0.9
23 | 1 | 0.0041537 | 0.001041 | 0 | 0 | 1 | 0.99634 | -0.025612 | 0.4 | 1 | 1.1 | 0.9
24 | 1 | 0.0047742 | 0.0011965 | 0 | 0 | 1 | 0.99637 | -0.025436 | 0.4 | 1 | 1.1 | 0.9
27 | 1 | 0.0017347 | 0.00043476 | 0 | 0 | 1 | 0.99617 | -0.026836 | 0.4 | 1 | 1.1 | 0.9
14 | 1 | 0.0049168 | 0.0012323 | 0 | 0 | 1 | 0.99424 | -0.040329 | 0.4 | 1 | 1.1 | 0.9
18 | 1 | 0 | 0 | 0 | 0 | 1 | 0.99763 | -0.016579 | 0.4 | 1 | 1.1 | 0.9
16 | 1 | 0.0029531 | 0.00074011 | 0 | 0 | 1 | 0.99746 | -0.017769 | 0.4 | 1 | 1.1 | 0.9
17 | 1 | 0.0056188 | 0.0014082 | 0 | 0 | 1 | 0.99737 | -0.018425 | 0.4 | 1 | 1.1 | 0.9
20 | 1 | 0.0040761 | 0.0010216 | 0 | 0 | 1 | 0.99676 | -0.022692 | 0.4 | 1 | 1.1 | 0.9
22 | 1 | 0.031035 | 0.0077781 | 0 | 0 | 1 | 0.99594 | -0.028432 | 0.4 | 1 | 1.1 | 0.9
26 | 1 | 0.0015597 | 0.0003909 | 0 | 0 | 1 | 0.99615 | -0.026968 | 0.4 | 1 | 1.1 | 0.9

## generator_data
GEN_BUS | PG | QG | QMAX | QMIN | VG | MBASE | GEN_STATUS | PMAX | PMIN
21 | 0.14118 | 0.035453 | 10 | -10 | 1 | 100 | 1 | 10 | 0

## branch_data
F_BUS | T_BUS | BR_R | BR_X | BR_B | RATE_A | RATE_B | RATE_C | TAP | SHIFT | BR_STATUS | ANGMIN | ANGMAX | P_in | Q_in | P_out | Q_out
1 | 2 | 0.079961 | 0.030754 | 8.0695e-11 | 0 | 0 | 0 | 0 | 0 | 1 | -90 | 90 | -0.0065113 | -0.0016319 | 0.0065114 | 0.0016319
2 | 4 | 2.6995 | 1.0383 | 2.7243e-09 | 0 | 0 | 0 | 0 | 0 | 1 | -90 | 90 | -0.018873 | -0.0047299 | 0.018883 | 0.0047336
4 | 12 | 0.77766 | 0.2991 | 7.848e-10 | 0 | 0 | 0 | 0 | 0 | 1 | -90 | 90 | -0.033417 | -0.0083773 | 0.033426 | 0.0083808
4 | 11 | 5.6315 | 2.166 | 5.6832e-09 | 0 | 0 | 0 | 0 | 0 | 1 | -90 | 90 | 0.014534 | 0.0036437 | -0.014521 | -0.0036393
12 | 15 | 7.0943 | 2.7286 | 7.1594e-09 | 0 | 0 | 0 | 0 | 0 | 1 | -90 | 90 | -0.045502 | -0.011407 | 0.04566 | 0.011467
12 | 13 | 0.63599 | 0.24461 | 6.4183e-10 | 0 | 0 | 0 | 0 | 0 | 1 | -90 | 90 | 0.012076 | 0.0030262 | -0.012075 | -0.0030259
15 | 21 | 1.9364 | 0.74477 | 1.9542e-09 | 0 | 0 | 0 | 0 | 0 | 1 | -90 | 90 | -0.087068 | -0.021852 | 0.087225 | 0.021912
15 | 8 | 2.3781 | 0.91465 | 2.3999e-09 | 0 | 0 | 0 | 0 | 0 | 1 | -90 | 90 | 0.041409 | 0.010385 | -0.041365 | -0.010368
13 | 14 | 4.8372 | 1.8605 | 4.8816e-09 | 0 | 0 | 0 | 0 | 0 | 1 | -90 | 90 | 0.0049181 | 0.0012323 | -0.0049168 | -0.0012323
5 | 6 | 3.4052 | 1.3097 | 3.4364e-09 | 0 | 0 | 0 | 0 | 0 | 1 | -90 | 90 | -0.011419 | -0.002862 | 0.011424 | 0.0028635
6 | 8 | 0.49868 | 0.1918 | 5.0326e-10 | 0 | 0 | 0 | 0 | 0 | 1 | -90 | 90 | -0.024136 | -0.0060493 | 0.024139 | 0.0060504
8 | 29 | 1.0632 | 0.40893 | 1.073e-09 | 0 | 0 | 0 | 0 | 0 | 1 | -90 | 90 | 0.017227 | 0.0043178 | -0.017223 | -0.0043166
29 | 25 | 1.6091 | 0.6189 | 1.6239e-09 | 0 | 0 | 0 | 0 | 0 | 1 | -90 | 90 | 0.015214 | 0.0038131 | -0.01521 | -0.0038117
21 | 18 | 4.931 | 1.8965 | 4.9762e-09 | 0 | 0 | 0 | 0 | 0 | 1 | -90 | 90 | 0.04384 | 0.011007 | -0.043739 | -0.010969
25 | 24 | 1.7013 | 0.65433 | 1.7169e-09 | 0 | 0 | 0 | 0 | 0 | 1 | -90 | 90 | 0.012226 | 0.0030637 | -0.012223 | -0.0030629
23 | 24 | 0.30608 | 0.11772 | 3.0888e-10 | 0 | 0 | 0 | 0 | 0 | 1 | -90 | 90 | -0.0074487 | -0.0018663 | 0.0074489 | 0.0018664
23 | 27 | 4.8002 | 1.8462 | 4.8443e-09 | 0 | 0 | 0 | 0 | 0 | 1 | -90 | 90 | 0.003295 | 0.0008253 | -0.0032945 | -0.00082557
27 | 26 | 1.0885 | 0.41867 | 1.0985e-09 | 0 | 0 | 0 | 0 | 0 | 1 | -90 | 90 | 0.0015597 | 0.0003908 | -0.0015597 | -0.0003909
18 | 20 | 2.2549 | 0.86726 | 2.2756e-09 | 0 | 0 | 0 | 0 | 0 | 1 | -90 | 90 | 0.035165 | 0.0088201 | -0.035136 | -0.0088089
18 | 16 | 1.7994 | 0.69209 | 1.816e-09 | 0 | 0 | 0 | 0 | 0 | 1 | -90 | 90 | 0.0085738 | 0.0021487 | -0.0085723 | -0.0021483
16 | 17 | 1.5118 | 0.58146 | 1.5257e-09 | 0 | 0 | 0 | 0 | 0 | 1 | -90 | 90 | 0.0056193 | 0.0014082 | -0.0056188 | -0.0014082
20 | 22 | 2.3917 | 0.91989 | 2.4137e-09 | 0 | 0 | 0 | 0 | 0 | 1 | -90 | 90 | 0.03106 | 0.0077873 | -0.031035 | -0.0077781