## bus_data
BUS_I | BUS_TYPE | Pd | Qd | Gs | Bs | area | Vm | Va | baseKV | zone | Vmax | Vmin
1 | 1 | 0.016256 | 0.0040742 | 0 | 0 | 1 | 0.99463 | -0.037632 | 0.4 | 1 | 1.1 | 0.9
2 | 1 | 0.00032311 | 8.0979e-05 | 0 | 0 | 1 | 0.99463 | -0.03768 | 0.4 | 1 | 1.1 | 0.9
6 | 1 | 0 | 0 | 0 | 0 | 1 | 0.99638 | -0.025375 | 0.4 | 1 | 1.1 | 0.9
4 | 1 | 0.062885 | 0.01576 | 0 | 0 | 1 | 0.99723 | -0.019382 | 0.4 | 1 | 1.1 | 0.9
5 | 3 | 0.057611 | 0.014439 | 0 | 0 | 1 | 1 | 0 | 0.4 | 1 | 1.1 | 0.9
7 | 1 | 0 | 0 | 0 | 0 | 1 | 0.99921 | -0.0055608 | 0.4 | 1 | 1.1 | 0.9
10 | 1 | 0 | 0 | 0 | 0 | 1 | 0.9985 | -0.010499 | 0.4 | 1 | 1.1 | 0.9
8 | 1 | 0.0015654 | 0.00039231 | 0 | 0 | 1 | 0.99916 | -0.0058679 | 0.4 | 1 | 1.1 | 0.9
11 | 1 | 0.0038913 | 0.00097526 | 0 | 0 | 1 | 0.99801 | -0.013927 | 0.4 | 1 | 1.1 | 0.9
9 | 1 | 0.0016165 | 0.00040514 | 0 | 0 | 1 | 0.9991 | -0.0063165 | 0.4 | 1 | 1.1 | 0.9
12 | 1 | 0.0093786 | 0.0023505 | 0 | 0 | 1 | 0.9971 | -0.020362 | 0.4 | 1 | 1.1 | 0.9
13 | 1 | 0.00097643 | 0.00024472 | 0 | 0 | 1 | 0.99682 | -0.022328 | 0.4 | 1 | 1.1 | 0.9
14 | 1 | 0 | 0 | 0 | 0 | 1 | 0.99655 | -0.024247 | 0.4 | 1 | 1.1 | 0.9
15 | 1 | 0.00235 | 0.00058897 | 0 | 0 | 1 | 0.99647 | -0.024812 | 0.4 | 1 | 1.1 | 0.9
16 | 1 | 0 | 0 | 0 | 0 | 1 | 0.99645 | -0.024947 | 0.4 | 1 | 1.1 | 0.9
18 | 1 | 0 | 0 | 0 | 0 | 1 | 0.99636 | -0.025566 | 0.4 | 1 | 1.1 | 0.9
17 | 1 | 0.0011592 | 0.00029053 | 0 | 0 | 1 | 0.99638 | -0.025435 | 0.4 | 1 | 1.1 | 0.9
19 | 1 | 0.0010697 | 0.0002681 | 0 | 0 | 1 | 0.99632 | -0.025821 | 0.4 | 1 | 1.1 | 0.9

## generator_data
GEN_BUS | PG | QG | QMAX | QMIN | VG | MBASE | GEN_STATUS | PMAX | PMIN
5 | 0.15939 | 0.039982 | 10 | -10 | 1 | 100 | 1 | 10 | 0

## branch_data
F_BUS | T_BUS | BR_R | BR_X | BR_B | RATE_A | RATE_B | RATE_C | TAP | SHIFT | BR_STATUS | ANGMIN | ANGMAX | P_in | Q_in | P_out | Q_out
1 | 2 | 1.9135 | 0.73598 | 1.9311e-09 | 0 | 0 | 0 | 0 | 0 | 1 | -90 | 90 | 0.00032311 | 8.0788e-05 | -0.00032311 | -8.0979e-05
1 | 6 | 9.5403 | 3.6693 | 9.6278e-09 | 0 | 0 | 0 | 0 | 0 | 1 | -90 | 90 | -0.016579 | -0.004155 | 0.016608 | 0.0041649
6 | 4 | 4.6756 | 1.7983 | 4.7185e-09 | 0 | 0 | 0 | 0 | 0 | 1 | -90 | 90 | -0.016608 | -0.0041649 | 0.016621 | 0.0041697
4 | 5 | 3.1678 | 1.2184 | 3.1968e-09 | 0 | 0 | 0 | 0 | 0 | 1 | -90 | 90 | -0.079506 | -0.01993 | 0.07972 | 0.020012
5 | 7 | 3.283 | 1.2627 | 3.3132e-09 | 0 | 0 | 0 | 0 | 0 | 1 | -90 | 90 | 0.022063 | 0.0055317 | -0.022046 | -0.0055255
7 | 10 | 3.4034 | 1.309 | 3.4346e-09 | 0 | 0 | 0 | 0 | 0 | 1 | -90 | 90 | 0.018864 | 0.0047284 | -0.018851 | -0.0047238
7 | 8 | 1.2537 | 0.4822 | 1.2652e-09 | 0 | 0 | 0 | 0 | 0 | 1 | -90 | 90 | 0.0031821 | 0.00079705 | -0.003182 | -0.00079713
10 | 11 | 2.3597 | 0.90758 | 2.3814e-09 | 0 | 0 | 0 | 0 | 0 | 1 | -90 | 90 | 0.018851 | 0.0047238 | -0.018842 | -0.0047206
8 | 9 | 3.6059 | 1.3869 | 3.639e-09 | 0 | 0 | 0 | 0 | 0 | 1 | -90 | 90 | 0.0016166 | 0.00040481 | -0.0016165 | -0.00040514
11 | 12 | 5.5749 | 2.1442 | 5.6261e-09 | 0 | 0 | 0 | 0 | 0 | 1 | -90 | 90 | 0.014951 | 0.0037453 | -0.014937 | -0.0037408
12 | 13 | 4.5636 | 1.7552 | 4.6054e-09 | 0 | 0 | 0 | 0 | 0 | 1 | -90 | 90 | 0.0055588 | 0.0013903 | -0.0055573 | -0.0013902
13 | 14 | 5.3999 | 2.0769 | 5.4495e-09 | 0 | 0 | 0 | 0 | 0 | 1 | -90 | 90 | 0.0045808 | 0.0011454 | -0.0045796 | -0.0011455
14 | 15 | 3.1109 | 1.1965 | 3.1394e-09 | 0 | 0 | 0 | 0 | 0 | 1 | -90 | 90 | 0.0023502 | 0.00058873 | -0.00235 | -0.00058897
14 | 16 | 4.0397 | 1.5537 | 4.0768e-09 | 0 | 0 | 0 | 0 | 0 | 1 | -90 | 90 | 0.0022294 | 0.00055679 | -0.0022292 | -0.00055711
16 | 18 | 7.4491 | 2.865 | 7.5175e-09 | 0 | 0 | 0 | 0 | 0 | 1 | -90 | 90 | 0.0010699 | 0.0002671 | -0.0010698 | -0.00026781
16 | 17 | 5.4259 | 2.0869 | 5.4756e-09 | 0 | 0 | 0 | 0 | 0 | 1 | -90 | 90 | 0.0011593 | 0.00029002 | -0.0011592 | -0.00029053
18 | 19 | 3.0777 | 1.1837 | 3.106e-09 | 0 | 0 | 0 | 0 | 0 | 1 | -90 | 90 | 0.0010698 | 0.00026781 | -0.0010697 | -0.0002681