## bus_data
BUS_I | BUS_TYPE | Pd | Qd | Gs | Bs | area | Vm | Va | baseKV | zone | Vmax | Vmin
1 | 1 | 0.0012635 | 0.00031667 | 0 | 0 | 1 | 0.99733 | -0.018695 | 0.4 | 1 | 1.1 | 0.9
2 | 1 | 0.002068 | 0.00051828 | 0 | 0 | 1 | 0.99702 | -0.020924 | 0.4 | 1 | 1.1 | 0.9
3 | 1 | 0.0010431 | 0.00026142 | 0 | 0 | 1 | 0.99737 | -0.018446 | 0.4 | 1 | 1.1 | 0.9
4 | 1 | 0.0020681 | 0.0005183 | 0 | 0 | 1 | 0.99685 | -0.022095 | 0.4 | 1 | 1.1 | 0.9
5 | 1 | 0 | 0 | 0 | 0 | 1 | 0.99753 | -0.017332 | 0.4 | 1 | 1.1 | 0.9
27 | 1 | 0.00067939 | 0.00017027 | 0 | 0 | 1 | 0.99684 | -0.022144 | 0.4 | 1 | 1.1 | 0.9
6 | 1 | 0.00086705 | 0.0002173 | 0 | 0 | 1 | 0.99779 | -0.015475 | 0.4 | 1 | 1.1 | 0.9
7 | 1 | 0.00079002 | 0.000198 | 0 | 0 | 1 | 0.99732 | -0.01882 | 0.4 | 1 | 1.1 | 0.9
8 | 1 | 0 | 0 | 0 | 0 | 1 | 0.99835 | -0.011519 | 0.4 | 1 | 1.1 | 0.9
19 | 1 | 0.00036086 | 9.0441e-05 | 0 | 0 | 1 | 0.99712 | -0.020223 | 0.4 | 1 | 1.1 | 0.9
9 | 1 | 0 | 0 | 0 | 0 | 1 | 0.99826 | -0.012216 | 0.4 | 1 | 1.1 | 0.9
10 | 1 | 0 | 0 | 0 | 0 | 1 | 0.9988 | -0.0084161 | 0.4 | 1 | 1.1 | 0.9
20 | 1 | 0.00041862 | 0.00010492 | 0 | 0 | 1 | 0.99705 | -0.020712 | 0.4 | 1 | 1.1 | 0.9
24 | 1 | 0.0015909 | 0.00039873 | 0 | 0 | 1 | 0.99818 | -0.012783 | 0.4 | 1 | 1.1 | 0.9
15 | 3 | 0.0094108 | 0.0023586 | 0 | 0 | 1 | 1 | 0 | 0.4 | 1 | 1.1 | 0.9
12 | 1 | 0.0058167 | 0.0014578 | 0 | 0 | 1 | 0.99762 | -0.016664 | 0.4 | 1 | 1.1 | 0.9
17 | 1 | 0 | 0 | 0 | 0 | 1 | 0.99602 | -0.027447 | 0.4 | 1 | 1.1 | 0.9
13 | 1 | 0.010543 | 0.0026424 | 0 | 0 | 1 | 0.99717 | -0.019852 | 0.4 | 1 | 1.1 | 0.9
18 | 1 | 0 | 0 | 0 | 0 | 1 | 0.98506 | -0.10431 | 0.4 | 1 | 1.1 | 0.9
28 | 1 | 0.092937 | 0.023292 | 0 | 0 | 1 | 0.98226 | -0.12423 | 0.4 | 1 | 1.1 | 0.9
14 | 1 | 0.017514 | 0.0043895 | 0 | 0 | 1 | 0.99706 | -0.02058 | 0.4 | 1 | 1.1 | 0.9
21 | 1 | 0.00067321 | 0.00016872 | 0 | 0 | 1 | 0.99701 | -0.020988 | 0.4 | 1 | 1.1 | 0.9
22 | 1 | 0.0030943 | 0.0007755 | 0 | 0 | 1 | 0.99684 | -0.022168 | 0.4 | 1 | 1.1 | 0.9
23 | 1 | 0 | 0 | 0 | 0 | 1 | 0.9968 | -0.022476 | 0.4 | 1 | 1.1 | 0.9
26 | 1 | 0.0015917 | 0.00039892 | 0 | 0 | 1 | 0.99677 | -0.022659 | 0.4 | 1 | 1.1 | 0.9

## generator_data
GEN_BUS | PG | QG | QMAX | QMIN | VG | MBASE | GEN_STATUS | PMAX | PMIN
15 | 0.1545 | 0.038949 | 10 | -10 | 1 | 100 | 1 | 10 | 0

## branch_data
F_BUS | T_BUS | BR_R | BR_X | BR_B | RATE_A | RATE_B | RATE_C | TAP | SHIFT | BR_STATUS | ANGMIN | ANGMAX | P_in | Q_in | P_out | Q_out
1 | 2 | 5.985 | 2.3019 | 6.0399e-09 | 0 | 0 | 0 | 0 | 0 | 1 | -90 | 90 | 0.0048173 | 0.0012063 | -0.0048158 | -0.0012064
1 | 3 | 0.53073 | 0.20413 | 5.356e-10 | 0 | 0 | 0 | 0 | 0 | 1 | -90 | 90 | -0.0060809 | -0.001523 | 0.0060811 | 0.001523
2 | 4 | 5.5135 | 2.1206 | 5.5641e-09 | 0 | 0 | 0 | 0 | 0 | 1 | -90 | 90 | 0.0027479 | 0.0006881 | -0.0027474 | -0.00068848
3 | 5 | 2.0244 | 0.7786 | 2.0429e-09 | 0 | 0 | 0 | 0 | 0 | 1 | -90 | 90 | -0.0071242 | -0.0017845 | 0.0071252 | 0.0017847
4 | 27 | 0.93766 | 0.36064 | 9.4626e-10 | 0 | 0 | 0 | 0 | 0 | 1 | -90 | 90 | 0.00067939 | 0.00017018 | -0.00067939 | -0.00017027
5 | 6 | 1.7102 | 0.65776 | 1.7259e-09 | 0 | 0 | 0 | 0 | 0 | 1 | -90 | 90 | -0.014058 | -0.0035213 | 0.014062 | 0.0035225
5 | 7 | 2.7791 | 1.0689 | 2.8046e-09 | 0 | 0 | 0 | 0 | 0 | 1 | -90 | 90 | 0.0069328 | 0.0017366 | -0.0069314 | -0.0017363
6 | 8 | 3.4351 | 1.3212 | 3.4666e-09 | 0 | 0 | 0 | 0 | 0 | 1 | -90 | 90 | -0.014929 | -0.0037398 | 0.014937 | 0.0037426
7 | 19 | 2.958 | 1.1377 | 2.9852e-09 | 0 | 0 | 0 | 0 | 0 | 1 | -90 | 90 | 0.0061414 | 0.0015383 | -0.0061402 | -0.0015382
8 | 9 | 5.6681 | 2.1801 | 5.7201e-09 | 0 | 0 | 0 | 0 | 0 | 1 | -90 | 90 | 0.0015912 | 0.0003978 | -0.0015911 | -0.00039831
8 | 10 | 2.4363 | 0.93705 | 2.4587e-09 | 0 | 0 | 0 | 0 | 0 | 1 | -90 | 90 | -0.016528 | -0.0041404 | 0.016535 | 0.0041429
19 | 20 | 1.0947 | 0.42104 | 1.1047e-09 | 0 | 0 | 0 | 0 | 0 | 1 | -90 | 90 | 0.0057793 | 0.0014477 | -0.0057789 | -0.0014477
9 | 24 | 4.6162 | 1.7755 | 4.6586e-09 | 0 | 0 | 0 | 0 | 0 | 1 | -90 | 90 | 0.0015911 | 0.00039831 | -0.0015909 | -0.00039873
10 | 15 | 2.1715 | 0.83519 | 2.1914e-09 | 0 | 0 | 0 | 0 | 0 | 1 | -90 | 90 | -0.050463 | -0.012652 | 0.050521 | 0.012675
10 | 12 | 3.16 | 1.2154 | 3.189e-09 | 0 | 0 | 0 | 0 | 0 | 1 | -90 | 90 | 0.033927 | 0.0085096 | -0.033889 | -0.008495
20 | 21 | 0.6667 | 0.25642 | 6.7282e-10 | 0 | 0 | 0 | 0 | 0 | 1 | -90 | 90 | 0.0053603 | 0.0013428 | -0.0053601 | -0.0013428
15 | 17 | 3.8311 | 1.4735 | 3.8663e-09 | 0 | 0 | 0 | 0 | 0 | 1 | -90 | 90 | 0.094563 | 0.023916 | -0.094199 | -0.023776
12 | 13 | 1.472 | 0.56616 | 1.4855e-09 | 0 | 0 | 0 | 0 | 0 | 1 | -90 | 90 | 0.028072 | 0.0070372 | -0.028059 | -0.0070325
17 | 18 | 10.5689 | 4.065 | 1.0666e-08 | 0 | 0 | 0 | 0 | 0 | 1 | -90 | 90 | 0.094199 | 0.023776 | -0.093193 | -0.023391
13 | 14 | 0.53864 | 0.20717 | 5.4359e-10 | 0 | 0 | 0 | 0 | 0 | 1 | -90 | 90 | 0.017516 | 0.0043901 | -0.017514 | -0.0043895
18 | 28 | 2.7013 | 1.039 | 2.7261e-09 | 0 | 0 | 0 | 0 | 0 | 1 | -90 | 90 | 0.093193 | 0.023391 | -0.092936 | -0.023292
21 | 22 | 3.2546 | 1.2518 | 3.2844e-09 | 0 | 0 | 0 | 0 | 0 | 1 | -90 | 90 | 0.0046869 | 0.001174 | -0.0046861 | -0.0011741
22 | 23 | 2.5032 | 0.96278 | 2.5262e-09 | 0 | 0 | 0 | 0 | 0 | 1 | -90 | 90 | 0.0015918 | 0.00039856 | -0.0015918 | -0.00039879
23 | 26 | 1.4912 | 0.57354 | 1.5049e-09 | 0 | 0 | 0 | 0 | 0 | 1 | -90 | 90 | 0.0015918 | 0.00039879 | -0.0015917 | -0.00039892