## bus_data
BUS_I | BUS_TYPE | Pd | Qd | Gs | Bs | area | Vm | Va | baseKV | zone | Vmax | Vmin
20 | 1 | 0 | 0 | 0 | 0 | 1 | 0.98958 | -0.073399 | 0.4 | 1 | 1.1 | 0.9
22 | 1 | 0 | 0 | 0 | 0 | 1 | 0.98961 | -0.073171 | 0.4 | 1 | 1.1 | 0.9
130 | 1 | 0.00066817 | 0.00016746 | 0 | 0 | 1 | 0.98828 | -0.082635 | 0.4 | 1 | 1.1 | 0.9
21 | 1 | 0.0028924 | 0.0007249 | 0 | 0 | 1 | 0.98786 | -0.085609 | 0.4 | 1 | 1.1 | 0.9
357 | 1 | 0 | 0 | 0 | 0 | 1 | 0.98794 | -0.085035 | 0.4 | 1 | 1.1 | 0.9
135 | 1 | 0.00059795 | 0.00014986 | 0 | 0 | 1 | 0.98885 | -0.078553 | 0.4 | 1 | 1.1 | 0.9
128 | 1 | 0 | 0 | 0 | 0 | 1 | 0.99157 | -0.059204 | 0.4 | 1 | 1.1 | 0.9
102 | 1 | 0.0030421 | 0.00076242 | 0 | 0 | 1 | 0.99197 | -0.056378 | 0.4 | 1 | 1.1 | 0.9
103 | 1 | 0.00045538 | 0.00011413 | 0 | 0 | 1 | 0.99214 | -0.055181 | 0.4 | 1 | 1.1 | 0.9
104 | 1 | 0 | 0 | 0 | 0 | 1 | 0.99195 | -0.056614 | 0.4 | 1 | 1.1 | 0.9
105 | 1 | 0.00038516 | 9.653e-05 | 0 | 0 | 1 | 0.99216 | -0.055073 | 0.4 | 1 | 1.1 | 0.9
385 | 1 | 0.00016011 | 4.0128e-05 | 0 | 0 | 1 | 0.99187 | -0.05719 | 0.4 | 1 | 1.1 | 0.9
108 | 1 | 0.00055696 | 0.00013959 | 0 | 0 | 1 | 0.99228 | -0.05417 | 0.4 | 1 | 1.1 | 0.9
106 | 1 | 0 | 0 | 0 | 0 | 1 | 0.99248 | -0.052762 | 0.4 | 1 | 1.1 | 0.9
116 | 1 | 0.0003103 | 7.7768e-05 | 0 | 0 | 1 | 0.99214 | -0.055156 | 0.4 | 1 | 1.1 | 0.9
107 | 1 | 0 | 0 | 0 | 0 | 1 | 0.99174 | -0.057975 | 0.4 | 1 | 1.1 | 0.9
111 | 1 | 0 | 0 | 0 | 0 | 1 | 0.9926 | -0.051885 | 0.4 | 1 | 1.1 | 0.9
126 | 1 | 0.00031883 | 7.9907e-05 | 0 | 0 | 1 | 0.99172 | -0.058107 | 0.4 | 1 | 1.1 | 0.9
121 | 1 | 0 | 0 | 0 | 0 | 1 | 0.99138 | -0.060524 | 0.4 | 1 | 1.1 | 0.9
109 | 1 | 0.0005599 | 0.00014032 | 0 | 0 | 1 | 0.99237 | -0.053541 | 0.4 | 1 | 1.1 | 0.9
110 | 1 | 0.00081819 | 0.00020506 | 0 | 0 | 1 | 0.99246 | -0.052927 | 0.4 | 1 | 1.1 | 0.9
112 | 1 | 0.00071865 | 0.00018011 | 0 | 0 | 1 | 0.99421 | -0.040546 | 0.4 | 1 | 1.1 | 0.9
113 | 1 | 0.001172 | 0.00029373 | 0 | 0 | 1 | 0.99892 | -0.0075158 | 0.4 | 1 | 1.1 | 0.9
117 | 3 | 0.00062525 | 0.0001567 | 0 | 0 | 1 | 1 | 0 | 0.4 | 1 | 1.1 | 0.9
114 | 1 | 0.00022245 | 5.5752e-05 | 0 | 0 | 1 | 0.98446 | -0.10962 | 0.4 | 1 | 1.1 | 0.9
115 | 1 | 0.00020737 | 5.1971e-05 | 0 | 0 | 1 | 0.98447 | -0.10956 | 0.4 | 1 | 1.1 | 0.9
365 | 1 | 0 | 0 | 0 | 0 | 1 | 0.98448 | -0.10953 | 0.4 | 1 | 1.1 | 0.9
133 | 1 | 0 | 0 | 0 | 0 | 1 | 0.99168 | -0.058414 | 0.4 | 1 | 1.1 | 0.9
118 | 1 | 0 | 0 | 0 | 0 | 1 | 0.99162 | -0.058833 | 0.4 | 1 | 1.1 | 0.9
129 | 1 | 0.00097005 | 0.00024312 | 0 | 0 | 1 | 0.98938 | -0.074674 | 0.4 | 1 | 1.1 | 0.9
119 | 1 | 0.002913 | 0.00073007 | 0 | 0 | 1 | 0.99113 | -0.062303 | 0.4 | 1 | 1.1 | 0.9
120 | 1 | 0.00054594 | 0.00013683 | 0 | 0 | 1 | 0.99089 | -0.06398 | 0.4 | 1 | 1.1 | 0.9
122 | 1 | 0 | 0 | 0 | 0 | 1 | 0.99077 | -0.064861 | 0.4 | 1 | 1.1 | 0.9
125 | 1 | 0.006524 | 0.0016351 | 0 | 0 | 1 | 0.99008 | -0.069704 | 0.4 | 1 | 1.1 | 0.9
127 | 1 | 0 | 0 | 0 | 0 | 1 | 0.98933 | -0.075023 | 0.4 | 1 | 1.1 | 0.9
138 | 1 | 0.00018724 | 4.6927e-05 | 0 | 0 | 1 | 0.9845 | -0.10943 | 0.4 | 1 | 1.1 | 0.9
137 | 1 | 0.00060321 | 0.00015118 | 0 | 0 | 1 | 0.99107 | -0.06274 | 0.4 | 1 | 1.1 | 0.9
131 | 1 | 0.00029938 | 7.5031e-05 | 0 | 0 | 1 | 0.98935 | -0.074898 | 0.4 | 1 | 1.1 | 0.9
356 | 1 | 0 | 0 | 0 | 0 | 1 | 0.98822 | -0.083022 | 0.4 | 1 | 1.1 | 0.9
379 | 1 | 0.00032285 | 8.0914e-05 | 0 | 0 | 1 | 0.98891 | -0.078017 | 0.4 | 1 | 1.1 | 0.9
132 | 1 | 0.00098202 | 0.00024612 | 0 | 0 | 1 | 0.99161 | -0.058902 | 0.4 | 1 | 1.1 | 0.9
134 | 1 | 0.00097455 | 0.00024425 | 0 | 0 | 1 | 0.99132 | -0.060966 | 0.4 | 1 | 1.1 | 0.9
136 | 1 | 0.0012804 | 0.0003209 | 0 | 0 | 1 | 0.9913 | -0.061067 | 0.4 | 1 | 1.1 | 0.9
391 | 1 | 0.00013682 | 3.4291e-05 | 0 | 0 | 1 | 0.98855 | -0.080716 | 0.4 | 1 | 1.1 | 0.9
304 | 1 | 0 | 0 | 0 | 0 | 1 | 0.97835 | -0.15359 | 0.4 | 1 | 1.1 | 0.9
220 | 1 | 0.0018159 | 0.00045512 | 0 | 0 | 1 | 0.97356 | -0.18818 | 0.4 | 1 | 1.1 | 0.9
221 | 1 | 0.00072247 | 0.00018107 | 0 | 0 | 1 | 0.97336 | -0.18964 | 0.4 | 1 | 1.1 | 0.9
222 | 1 | 0 | 0 | 0 | 0 | 1 | 0.97384 | -0.18621 | 0.4 | 1 | 1.1 | 0.9
223 | 1 | 0.00044383 | 0.00011123 | 0 | 0 | 1 | 0.97334 | -0.18979 | 0.4 | 1 | 1.1 | 0.9
224 | 1 | 0.00090497 | 0.00022681 | 0 | 0 | 1 | 0.974 | -0.18504 | 0.4 | 1 | 1.1 | 0.9
226 | 1 | 0 | 0 | 0 | 0 | 1 | 0.97125 | -0.20509 | 0.4 | 1 | 1.1 | 0.9
225 | 1 | 0.0019174 | 0.00048056 | 0 | 0 | 1 | 0.97502 | -0.17765 | 0.4 | 1 | 1.1 | 0.9
227 | 1 | 0.0001717 | 4.3032e-05 | 0 | 0 | 1 | 0.97057 | -0.21009 | 0.4 | 1 | 1.1 | 0.9
228 | 1 | 0 | 0 | 0 | 0 | 1 | 0.9711 | -0.20612 | 0.4 | 1 | 1.1 | 0.9
394 | 1 | 0.00012378 | 3.1022e-05 | 0 | 0 | 1 | 0.97056 | -0.21016 | 0.4 | 1 | 1.1 | 0.9
396 | 1 | 0.0013049 | 0.00032703 | 0 | 0 | 1 | 0.97104 | -0.20657 | 0.4 | 1 | 1.1 | 0.9
389 | 1 | 0.00036065 | 9.0388e-05 | 0 | 0 | 1 | 0.97099 | -0.20699 | 0.4 | 1 | 1.1 | 0.9
254 | 1 | 0.0001399 | 3.5063e-05 | 0 | 0 | 1 | 0.97769 | -0.1584 | 0.4 | 1 | 1.1 | 0.9
255 | 1 | 7.3663e-05 | 1.8462e-05 | 0 | 0 | 1 | 0.9777 | -0.15838 | 0.4 | 1 | 1.1 | 0.9
256 | 1 | 0.00043153 | 0.00010815 | 0 | 0 | 1 | 0.97768 | -0.15846 | 0.4 | 1 | 1.1 | 0.9
257 | 1 | 0.0001363 | 3.4159e-05 | 0 | 0 | 1 | 0.97772 | -0.15821 | 0.4 | 1 | 1.1 | 0.9
258 | 1 | 0.00022334 | 5.5974e-05 | 0 | 0 | 1 | 0.97772 | -0.15819 | 0.4 | 1 | 1.1 | 0.9
303 | 1 | 0 | 0 | 0 | 0 | 1 | 0.97781 | -0.15758 | 0.4 | 1 | 1.1 | 0.9
305 | 1 | 0 | 0 | 0 | 0 | 1 | 0.97772 | -0.15822 | 0.4 | 1 | 1.1 | 0.9
314 | 1 | 0.00010927 | 2.7386e-05 | 0 | 0 | 1 | 0.97774 | -0.15805 | 0.4 | 1 | 1.1 | 0.9
326 | 1 | 0.0001468 | 3.6792e-05 | 0 | 0 | 1 | 0.97768 | -0.1585 | 0.4 | 1 | 1.1 | 0.9
311 | 1 | 6.4975e-05 | 1.6284e-05 | 0 | 0 | 1 | 0.97767 | -0.1586 | 0.4 | 1 | 1.1 | 0.9
312 | 1 | 0.0001483 | 3.7168e-05 | 0 | 0 | 1 | 0.97769 | -0.15839 | 0.4 | 1 | 1.1 | 0.9
313 | 1 | 0.00072177 | 0.00018089 | 0 | 0 | 1 | 0.97764 | -0.15879 | 0.4 | 1 | 1.1 | 0.9
322 | 1 | 0.00014308 | 3.586e-05 | 0 | 0 | 1 | 0.97011 | -0.21346 | 0.4 | 1 | 1.1 | 0.9
323 | 1 | 0.00033292 | 8.3438e-05 | 0 | 0 | 1 | 0.97011 | -0.21342 | 0.4 | 1 | 1.1 | 0.9
324 | 1 | 0 | 0 | 0 | 0 | 1 | 0.97008 | -0.21362 | 0.4 | 1 | 1.1 | 0.9
390 | 1 | 0.00019255 | 4.8257e-05 | 0 | 0 | 1 | 0.97048 | -0.21077 | 0.4 | 1 | 1.1 | 0.9
325 | 1 | 0.00091973 | 0.00023051 | 0 | 0 | 1 | 0.97002 | -0.21408 | 0.4 | 1 | 1.1 | 0.9
327 | 1 | 0.00023333 | 5.8479e-05 | 0 | 0 | 1 | 0.97768 | -0.15855 | 0.4 | 1 | 1.1 | 0.9
353 | 1 | 0 | 0 | 0 | 0 | 1 | 0.98579 | -0.1002 | 0.4 | 1 | 1.1 | 0.9
380 | 1 | 0.00017742 | 4.4466e-05 | 0 | 0 | 1 | 0.98554 | -0.10198 | 0.4 | 1 | 1.1 | 0.9
376 | 1 | 0.0022692 | 0.00056873 | 0 | 0 | 1 | 0.98529 | -0.10376 | 0.4 | 1 | 1.1 | 0.9
354 | 1 | 0.00040494 | 0.00010149 | 0 | 0 | 1 | 0.98816 | -0.083448 | 0.4 | 1 | 1.1 | 0.9
355 | 1 | 0 | 0 | 0 | 0 | 1 | 0.98802 | -0.084426 | 0.4 | 1 | 1.1 | 0.9
358 | 1 | 0.0005209 | 0.00013055 | 0 | 0 | 1 | 0.98793 | -0.085053 | 0.4 | 1 | 1.1 | 0.9
362 | 1 | 0.001157 | 0.00028997 | 0 | 0 | 1 | 0.98405 | -0.11258 | 0.4 | 1 | 1.1 | 0.9
363 | 1 | 0 | 0 | 0 | 0 | 1 | 0.98414 | -0.11196 | 0.4 | 1 | 1.1 | 0.9
364 | 1 | 0.00074149 | 0.00018583 | 0 | 0 | 1 | 0.98405 | -0.11259 | 0.4 | 1 | 1.1 | 0.9
366 | 1 | 0.0026052 | 0.00065294 | 0 | 0 | 1 | 0.98403 | -0.11269 | 0.4 | 1 | 1.1 | 0.9
367 | 1 | 0.00045592 | 0.00011426 | 0 | 0 | 1 | 0.9846 | -0.10863 | 0.4 | 1 | 1.1 | 0.9
381 | 1 | 0.00074555 | 0.00018685 | 0 | 0 | 1 | 0.98484 | -0.10697 | 0.4 | 1 | 1.1 | 0.9
377 | 1 | 0.00019211 | 4.8148e-05 | 0 | 0 | 1 | 0.98523 | -0.10413 | 0.4 | 1 | 1.1 | 0.9
378 | 1 | 0.00061908 | 0.00015516 | 0 | 0 | 1 | 0.98487 | -0.10671 | 0.4 | 1 | 1.1 | 0.9
382 | 1 | 0.0022044 | 0.00055248 | 0 | 0 | 1 | 0.98526 | -0.10393 | 0.4 | 1 | 1.1 | 0.9
387 | 1 | 0.00067137 | 0.00016826 | 0 | 0 | 1 | 0.97097 | -0.20713 | 0.4 | 1 | 1.1 | 0.9
388 | 1 | 0.00078599 | 0.00019699 | 0 | 0 | 1 | 0.97098 | -0.20702 | 0.4 | 1 | 1.1 | 0.9
392 | 1 | 0.00045585 | 0.00011425 | 0 | 0 | 1 | 0.98854 | -0.080745 | 0.4 | 1 | 1.1 | 0.9
393 | 1 | 0.0016566 | 0.00041519 | 0 | 0 | 1 | 0.98846 | -0.081343 | 0.4 | 1 | 1.1 | 0.9

## generator_data
GEN_BUS | PG | QG | QMAX | QMIN | VG | MBASE | GEN_STATUS | PMAX | PMIN
117 | 0.057708 | 0.014499 | 10 | -10 | 1 | 100 | 1 | 10 | 0

## branch_data
F_BUS | T_BUS | BR_R | BR_X | BR_B | RATE_A | RATE_B | RATE_C | TAP | SHIFT | BR_STATUS | ANGMIN | ANGMAX | P_in | Q_in | P_out | Q_out
20 | 22 | 0.64545 | 0.24825 | 6.5137e-10 | 0 | 0 | 0 | 0 | 0 | 1 | -90 | 90 | -0.0044935 | -0.0011234 | 0.0044936 | 0.0011234
20 | 130 | 26.1185 | 10.0456 | 2.6358e-08 | 0 | 0 | 0 | 0 | 0 | 1 | -90 | 90 | 0.0044935 | 0.0011234 | -0.0044878 | -0.0011238
22 | 135 | 23.9142 | 9.1978 | 2.4134e-08 | 0 | 0 | 0 | 0 | 0 | 1 | -90 | 90 | 0.0028502 | 0.00071067 | -0.002848 | -0.00071222
22 | 128 | 24.1219 | 9.2776 | 2.4343e-08 | 0 | 0 | 0 | 0 | 0 | 1 | -90 | 90 | -0.0073438 | -0.0018341 | 0.0073579 | 0.0018371
130 | 356 | 1.2867 | 0.4949 | 1.2986e-09 | 0 | 0 | 0 | 0 | 0 | 1 | -90 | 90 | 0.0038196 | 0.00095634 | -0.0038194 | -0.00095638
21 | 357 | 2.5236 | 0.97062 | 2.5468e-09 | 0 | 0 | 0 | 0 | 0 | 1 | -90 | 90 | -0.0028924 | -0.0007249 | 0.0028926 | 0.00072474
357 | 358 | 0.43656 | 0.16791 | 4.4057e-10 | 0 | 0 | 0 | 0 | 0 | 1 | -90 | 90 | 0.0005209 | 0.00013051 | -0.0005209 | -0.00013055
357 | 355 | 2.2679 | 0.87225 | 2.2887e-09 | 0 | 0 | 0 | 0 | 0 | 1 | -90 | 90 | -0.0034135 | -0.00085524 | 0.0034138 | 0.00085513
135 | 391 | 12.2022 | 4.6931 | 1.2314e-08 | 0 | 0 | 0 | 0 | 0 | 1 | -90 | 90 | 0.0022501 | 0.00056236 | -0.0022494 | -0.00056331
128 | 118 | 0.64077 | 0.24645 | 6.4665e-10 | 0 | 0 | 0 | 0 | 0 | 1 | -90 | 90 | -0.0073579 | -0.0018371 | 0.0073583 | 0.0018372
102 | 103 | 4.7293 | 1.819 | 4.7727e-09 | 0 | 0 | 0 | 0 | 0 | 1 | -90 | 90 | -0.0032022 | -0.00079686 | 0.0032028 | 0.0007966
102 | 104 | 15.3464 | 5.9024 | 1.5487e-08 | 0 | 0 | 0 | 0 | 0 | 1 | -90 | 90 | 0.00016013 | 3.444e-05 | -0.00016013 | -3.5962e-05
103 | 105 | 0.37267 | 0.14333 | 3.7609e-10 | 0 | 0 | 0 | 0 | 0 | 1 | -90 | 90 | -0.0036581 | -0.00091072 | 0.0036582 | 0.00091071
104 | 385 | 42.005 | 16.1558 | 4.239e-08 | 0 | 0 | 0 | 0 | 0 | 1 | -90 | 90 | 0.00016013 | 3.5962e-05 | -0.00016011 | -4.0128e-05
105 | 108 | 2.831 | 1.0888 | 2.857e-09 | 0 | 0 | 0 | 0 | 0 | 1 | -90 | 90 | -0.0040433 | -0.0010072 | 0.0040438 | 0.0010071
108 | 109 | 1.7345 | 0.66711 | 1.7504e-09 | 0 | 0 | 0 | 0 | 0 | 1 | -90 | 90 | -0.0046008 | -0.0011467 | 0.0046012 | 0.0011467
106 | 116 | 1.722 | 0.6623 | 3.4756e-09 | 0 | 0 | 0 | 0 | 0 | 1 | -90 | 90 | 0.017835 | 0.0044698 | -0.017829 | -0.0044678
106 | 107 | 6.4744 | 2.4902 | 6.5339e-09 | 0 | 0 | 0 | 0 | 0 | 1 | -90 | 90 | 0.010322 | 0.0025865 | -0.010315 | -0.0025843
106 | 111 | 0.39975 | 0.15375 | 8.0684e-10 | 0 | 0 | 0 | 0 | 0 | 1 | -90 | 90 | -0.028157 | -0.0070563 | 0.02816 | 0.0070575
116 | 133 | 2.3834 | 0.91668 | 4.8105e-09 | 0 | 0 | 0 | 0 | 0 | 1 | -90 | 90 | 0.017518 | 0.0043901 | -0.017511 | -0.0043875
107 | 126 | 5.2833 | 2.032 | 5.3318e-09 | 0 | 0 | 0 | 0 | 0 | 1 | -90 | 90 | 0.00031884 | 7.9384e-05 | -0.00031883 | -7.9907e-05
107 | 121 | 3.2656 | 1.256 | 3.2956e-09 | 0 | 0 | 0 | 0 | 0 | 1 | -90 | 90 | 0.0099957 | 0.0025049 | -0.0099922 | -0.0025039
111 | 112 | 4.2625 | 1.6394 | 8.6033e-09 | 0 | 0 | 0 | 0 | 0 | 1 | -90 | 90 | -0.034141 | -0.0085498 | 0.034194 | 0.0085695
111 | 110 | 2.2172 | 0.85279 | 2.2376e-09 | 0 | 0 | 0 | 0 | 0 | 1 | -90 | 90 | 0.0059806 | 0.0014922 | -0.0059797 | -0.0014921
121 | 119 | 2.278 | 0.87614 | 2.2989e-09 | 0 | 0 | 0 | 0 | 0 | 1 | -90 | 90 | 0.0099922 | 0.0025039 | -0.0099897 | -0.0025032
109 | 110 | 1.514 | 0.58231 | 1.5279e-09 | 0 | 0 | 0 | 0 | 0 | 1 | -90 | 90 | -0.0051611 | -0.001287 | 0.0051615 | 0.0012871
112 | 113 | 12.2346 | 4.7056 | 2.4694e-08 | 0 | 0 | 0 | 0 | 0 | 1 | -90 | 90 | -0.034913 | -0.0087496 | 0.035073 | 0.0088088
113 | 117 | 2.7083 | 1.0417 | 5.4664e-09 | 0 | 0 | 0 | 0 | 0 | 1 | -90 | 90 | -0.036245 | -0.0091026 | 0.036283 | 0.0091166
117 | 118 | 36.7329 | 14.1281 | 3.707e-08 | 0 | 0 | 0 | 0 | 0 | 1 | -90 | 90 | 0.0208 | 0.005226 | -0.020631 | -0.0051647
114 | 115 | 3.4872 | 1.3412 | 3.5192e-09 | 0 | 0 | 0 | 0 | 0 | 1 | -90 | 90 | -0.00022245 | -5.5752e-05 | 0.00022245 | 5.5412e-05
115 | 365 | 0.80946 | 0.31133 | 8.1688e-10 | 0 | 0 | 0 | 0 | 0 | 1 | -90 | 90 | -0.00042982 | -0.00010738 | 0.00042982 | 0.0001073
365 | 367 | 2.31 | 0.88845 | 2.3312e-09 | 0 | 0 | 0 | 0 | 0 | 1 | -90 | 90 | -0.0049355 | -0.0012352 | 0.0049361 | 0.0012352
365 | 363 | 6.7967 | 2.6141 | 6.859e-09 | 0 | 0 | 0 | 0 | 0 | 1 | -90 | 90 | 0.0045057 | 0.0011279 | -0.0045042 | -0.001128
133 | 134 | 1.9765 | 0.7602 | 3.9893e-09 | 0 | 0 | 0 | 0 | 0 | 1 | -90 | 90 | 0.016528 | 0.004142 | -0.016523 | -0.0041402
133 | 132 | 6.3443 | 2.4401 | 6.4025e-09 | 0 | 0 | 0 | 0 | 0 | 1 | -90 | 90 | 0.00098208 | 0.00024551 | -0.00098202 | -0.00024612
118 | 129 | 15.2691 | 5.8727 | 1.5409e-08 | 0 | 0 | 0 | 0 | 0 | 1 | -90 | 90 | 0.013272 | 0.0033275 | -0.013243 | -0.0033178
129 | 131 | 0.23267 | 0.089489 | 2.3481e-10 | 0 | 0 | 0 | 0 | 0 | 1 | -90 | 90 | 0.012273 | 0.0030747 | -0.012273 | -0.0030746
119 | 120 | 3.0304 | 1.1655 | 3.0582e-09 | 0 | 0 | 0 | 0 | 0 | 1 | -90 | 90 | 0.0070767 | 0.0017731 | -0.0070751 | -0.0017728
120 | 122 | 1.7268 | 0.66413 | 1.7426e-09 | 0 | 0 | 0 | 0 | 0 | 1 | -90 | 90 | 0.0065291 | 0.0016359 | -0.0065283 | -0.0016358
122 | 125 | 9.4791 | 3.6458 | 9.5661e-09 | 0 | 0 | 0 | 0 | 0 | 1 | -90 | 90 | 0.0065283 | 0.0016358 | -0.0065239 | -0.0016351
127 | 138 | 31.9805 | 12.3002 | 3.2274e-08 | 0 | 0 | 0 | 0 | 0 | 1 | -90 | 90 | 0.013638 | 0.003415 | -0.013573 | -0.0033933
127 | 137 | 11.4809 | 4.4157 | 1.1586e-08 | 0 | 0 | 0 | 0 | 0 | 1 | -90 | 90 | -0.013638 | -0.003415 | 0.013661 | 0.0034228
138 | 304 | 41.2436 | 15.8629 | 4.1622e-08 | 0 | 0 | 0 | 0 | 0 | 1 | -90 | 90 | 0.013386 | 0.0033464 | -0.013305 | -0.0033193
137 | 136 | 1.4996 | 0.57679 | 3.0268e-09 | 0 | 0 | 0 | 0 | 0 | 1 | -90 | 90 | -0.014264 | -0.003574 | 0.014267 | 0.0035749
131 | 379 | 3.3169 | 1.2757 | 3.3473e-09 | 0 | 0 | 0 | 0 | 0 | 1 | -90 | 90 | 0.011973 | 0.0029995 | -0.011968 | -0.0029979
356 | 354 | 1.4182 | 0.54546 | 1.4312e-09 | 0 | 0 | 0 | 0 | 0 | 1 | -90 | 90 | 0.0038194 | 0.00095638 | -0.0038192 | -0.00095644
379 | 353 | 24.1824 | 9.3009 | 2.4404e-08 | 0 | 0 | 0 | 0 | 0 | 1 | -90 | 90 | 0.011645 | 0.002917 | -0.01161 | -0.0029057
134 | 136 | 0.083356 | 0.03206 | 1.6824e-10 | 0 | 0 | 0 | 0 | 0 | 1 | -90 | 90 | 0.015548 | 0.0038959 | -0.015548 | -0.0038958
391 | 392 | 0.17557 | 0.067526 | 1.7718e-10 | 0 | 0 | 0 | 0 | 0 | 1 | -90 | 90 | 0.0021126 | 0.00052902 | -0.0021126 | -0.00052903
304 | 225 | 27.3845 | 10.5325 | 2.7636e-08 | 0 | 0 | 0 | 0 | 0 | 1 | -90 | 90 | 0.010874 | 0.0027178 | -0.010838 | -0.0027066
304 | 303 | 20.0419 | 7.7084 | 2.0226e-08 | 0 | 0 | 0 | 0 | 0 | 1 | -90 | 90 | 0.0024308 | 0.00060153 | -0.0024295 | -0.00060296
220 | 221 | 2.8936 | 1.1129 | 2.9202e-09 | 0 | 0 | 0 | 0 | 0 | 1 | -90 | 90 | 0.0061874 | 0.0015407 | -0.0061862 | -0.0015405
220 | 222 | 3.0082 | 1.157 | 3.0358e-09 | 0 | 0 | 0 | 0 | 0 | 1 | -90 | 90 | -0.0080033 | -0.0019959 | 0.0080055 | 0.0019964
221 | 223 | 0.32235 | 0.12398 | 3.253e-10 | 0 | 0 | 0 | 0 | 0 | 1 | -90 | 90 | 0.0054637 | 0.0013595 | -0.0054636 | -0.0013595
222 | 224 | 1.7804 | 0.68475 | 1.7967e-09 | 0 | 0 | 0 | 0 | 0 | 1 | -90 | 90 | -0.0080055 | -0.0019964 | 0.0080067 | 0.0019967
223 | 226 | 37.099 | 14.2688 | 3.7439e-08 | 0 | 0 | 0 | 0 | 0 | 1 | -90 | 90 | 0.0050198 | 0.0012482 | -0.0050093 | -0.0012477
224 | 225 | 10.1682 | 3.9108 | 1.0261e-08 | 0 | 0 | 0 | 0 | 0 | 1 | -90 | 90 | -0.0089117 | -0.0022235 | 0.0089207 | 0.002226
226 | 227 | 31.9537 | 12.2899 | 3.2247e-08 | 0 | 0 | 0 | 0 | 0 | 1 | -90 | 90 | 0.0018857 | 0.00046635 | -0.0018845 | -0.00046889
226 | 228 | 4.0425 | 1.5548 | 4.0796e-09 | 0 | 0 | 0 | 0 | 0 | 1 | -90 | 90 | 0.0031236 | 0.0007814 | -0.0031231 | -0.00078162
227 | 394 | 0.50964 | 0.19601 | 5.1431e-10 | 0 | 0 | 0 | 0 | 0 | 1 | -90 | 90 | 0.0017128 | 0.00042586 | -0.0017127 | -0.0004259
228 | 396 | 4.2291 | 1.6266 | 4.2679e-09 | 0 | 0 | 0 | 0 | 0 | 1 | -90 | 90 | 0.0013049 | 0.00032666 | -0.0013048 | -0.00032703
228 | 389 | 5.8201 | 2.2385 | 5.8735e-09 | 0 | 0 | 0 | 0 | 0 | 1 | -90 | 90 | 0.0018182 | 0.00045496 | -0.001818 | -0.00045543
394 | 390 | 4.6015 | 1.7698 | 4.6437e-09 | 0 | 0 | 0 | 0 | 0 | 1 | -90 | 90 | 0.001589 | 0.00039488 | -0.0015888 | -0.00039527
389 | 388 | 0.27467 | 0.10564 | 2.7719e-10 | 0 | 0 | 0 | 0 | 0 | 1 | -90 | 90 | 0.0014573 | 0.00036504 | -0.0014573 | -0.00036506
254 | 255 | 0.40433 | 0.15551 | 4.0804e-10 | 0 | 0 | 0 | 0 | 0 | 1 | -90 | 90 | -0.00057142 | -0.00014305 | 0.00057143 | 0.00014302
254 | 256 | 1.6624 | 0.6394 | 1.6777e-09 | 0 | 0 | 0 | 0 | 0 | 1 | -90 | 90 | 0.00043152 | 0.00010799 | -0.00043152 | -0.00010815
255 | 257 | 3.2858 | 1.2638 | 3.316e-09 | 0 | 0 | 0 | 0 | 0 | 1 | -90 | 90 | -0.00064509 | -0.00016148 | 0.0006451 | 0.00016117
257 | 258 | 0.33578 | 0.12915 | 3.3886e-10 | 0 | 0 | 0 | 0 | 0 | 1 | -90 | 90 | -0.0007814 | -0.00019533 | 0.0007814 | 0.00019529
258 | 303 | 7.5441 | 2.9016 | 7.6133e-09 | 0 | 0 | 0 | 0 | 0 | 1 | -90 | 90 | -0.0010047 | -0.00025127 | 0.0010048 | 0.00025057
303 | 305 | 20.1458 | 7.7484 | 2.0331e-08 | 0 | 0 | 0 | 0 | 0 | 1 | -90 | 90 | 0.00038018 | 9.2205e-05 | -0.00038015 | -9.4136e-05
303 | 314 | 5.5463 | 2.1332 | 5.5972e-09 | 0 | 0 | 0 | 0 | 0 | 1 | -90 | 90 | 0.0010445 | 0.00026018 | -0.0010444 | -0.00026069
305 | 326 | 9.1427 | 3.5164 | 9.2266e-09 | 0 | 0 | 0 | 0 | 0 | 1 | -90 | 90 | 0.00038015 | 9.4136e-05 | -0.00038013 | -9.5012e-05
314 | 312 | 4.5874 | 1.7644 | 4.6295e-09 | 0 | 0 | 0 | 0 | 0 | 1 | -90 | 90 | 0.00093512 | 0.0002333 | -0.00093507 | -0.00023373
326 | 327 | 2.6934 | 1.0359 | 2.7182e-09 | 0 | 0 | 0 | 0 | 0 | 1 | -90 | 90 | 0.00023333 | 5.822e-05 | -0.00023333 | -5.8479e-05
311 | 312 | 3.2217 | 1.2391 | 3.2512e-09 | 0 | 0 | 0 | 0 | 0 | 1 | -90 | 90 | -0.00078675 | -0.00019686 | 0.00078677 | 0.00019656
311 | 313 | 3.3358 | 1.283 | 3.3664e-09 | 0 | 0 | 0 | 0 | 0 | 1 | -90 | 90 | 0.00072178 | 0.00018058 | -0.00072176 | -0.00018089
322 | 323 | 0.5424 | 0.20862 | 5.4738e-10 | 0 | 0 | 0 | 0 | 0 | 1 | -90 | 90 | -0.0010629 | -0.00026561 | 0.0010629 | 0.00026556
322 | 324 | 2.084 | 0.80155 | 2.1032e-09 | 0 | 0 | 0 | 0 | 0 | 1 | -90 | 90 | 0.00091978 | 0.00022975 | -0.00091976 | -0.00022994
323 | 390 | 23.0208 | 8.8542 | 2.3232e-08 | 0 | 0 | 0 | 0 | 0 | 1 | -90 | 90 | -0.0013958 | -0.000349 | 0.0013963 | 0.00034701
324 | 325 | 6.1716 | 2.3737 | 6.2283e-09 | 0 | 0 | 0 | 0 | 0 | 1 | -90 | 90 | 0.00091976 | 0.00022994 | -0.0009197 | -0.00023051
353 | 380 | 9.4175 | 3.6221 | 9.5039e-09 | 0 | 0 | 0 | 0 | 0 | 1 | -90 | 90 | 0.002383 | 0.00059538 | -0.0023824 | -0.00059608
353 | 376 | 4.873 | 1.8742 | 4.9177e-09 | 0 | 0 | 0 | 0 | 0 | 1 | -90 | 90 | 0.0092267 | 0.0023103 | -0.0092222 | -0.002309
380 | 382 | 11.157 | 4.2912 | 1.1259e-08 | 0 | 0 | 0 | 0 | 0 | 1 | -90 | 90 | 0.002205 | 0.00055162 | -0.0022044 | -0.00055248
376 | 377 | 0.67486 | 0.25956 | 6.8106e-10 | 0 | 0 | 0 | 0 | 0 | 1 | -90 | 90 | 0.006953 | 0.0017403 | -0.0069526 | -0.0017402
354 | 355 | 3.6349 | 1.398 | 3.6682e-09 | 0 | 0 | 0 | 0 | 0 | 1 | -90 | 90 | 0.0034142 | 0.00085495 | -0.0034138 | -0.00085513
362 | 363 | 6.7569 | 2.5988 | 6.8189e-09 | 0 | 0 | 0 | 0 | 0 | 1 | -90 | 90 | -0.001157 | -0.00028998 | 0.0011571 | 0.00028935
363 | 364 | 2.3786 | 0.91486 | 2.4005e-09 | 0 | 0 | 0 | 0 | 0 | 1 | -90 | 90 | 0.003347 | 0.00083862 | -0.0033468 | -0.00083874
364 | 366 | 0.44257 | 0.17022 | 4.4663e-10 | 0 | 0 | 0 | 0 | 0 | 1 | -90 | 90 | 0.0026053 | 0.00065291 | -0.0026052 | -0.00065294
367 | 381 | 3.8682 | 1.4878 | 3.9037e-09 | 0 | 0 | 0 | 0 | 0 | 1 | -90 | 90 | -0.005392 | -0.0013495 | 0.0053933 | 0.0013496
381 | 378 | 0.53098 | 0.20422 | 5.3586e-10 | 0 | 0 | 0 | 0 | 0 | 1 | -90 | 90 | -0.0061388 | -0.0015364 | 0.006139 | 0.0015364
377 | 378 | 4.8138 | 1.8515 | 4.858e-09 | 0 | 0 | 0 | 0 | 0 | 1 | -90 | 90 | 0.0067605 | 0.0016921 | -0.0067581 | -0.0016916
387 | 388 | 2.0282 | 0.78009 | 2.0468e-09 | 0 | 0 | 0 | 0 | 0 | 1 | -90 | 90 | -0.00067136 | -0.00016826 | 0.00067137 | 0.00016807
392 | 393 | 4.5871 | 1.7643 | 4.6292e-09 | 0 | 0 | 0 | 0 | 0 | 1 | -90 | 90 | 0.0016567 | 0.00041479 | -0.0016566 | -0.00041519