## bus_data
BUS_I | BUS_TYPE | Pd | Qd | Gs | Bs | area | Vm | Va | baseKV | zone | Vmax | Vmin
1 | 1 | 0.00054158 | 0.00013573 | 0 | 0 | 1 | 0.98448 | -0.10929 | 0.4 | 1 | 1.1 | 0.9
2 | 1 | 0.00020771 | 5.2056e-05 | 0 | 0 | 1 | 0.98477 | -0.10722 | 0.4 | 1 | 1.1 | 0.9
3 | 1 | 0 | 0 | 0 | 0 | 1 | 0.98414 | -0.11169 | 0.4 | 1 | 1.1 | 0.9
4 | 1 | 0.0004295 | 0.00010764 | 0 | 0 | 1 | 0.98489 | -0.10632 | 0.4 | 1 | 1.1 | 0.9
5 | 1 | 0.0010279 | 0.0002576 | 0 | 0 | 1 | 0.9841 | -0.11199 | 0.4 | 1 | 1.1 | 0.9
6 | 1 | 0.0006072 | 0.00015218 | 0 | 0 | 1 | 0.98412 | -0.11186 | 0.4 | 1 | 1.1 | 0.9
7 | 1 | 0.0026721 | 0.00066969 | 0 | 0 | 1 | 0.984 | -0.1127 | 0.4 | 1 | 1.1 | 0.9
37 | 1 | 0.00050858 | 0.00012746 | 0 | 0 | 1 | 0.98553 | -0.10177 | 0.4 | 1 | 1.1 | 0.9
16 | 1 | 0 | 0 | 0 | 0 | 1 | 0.98379 | -0.11425 | 0.4 | 1 | 1.1 | 0.9
35 | 1 | 0.00095077 | 0.00023828 | 0 | 0 | 1 | 0.98394 | -0.11316 | 0.4 | 1 | 1.1 | 0.9
38 | 1 | 0 | 0 | 0 | 0 | 1 | 0.98686 | -0.092215 | 0.4 | 1 | 1.1 | 0.9
43 | 1 | 0.00092168 | 0.00023099 | 0 | 0 | 1 | 0.9836 | -0.11566 | 0.4 | 1 | 1.1 | 0.9
8 | 1 | 0.054706 | 0.013711 | 0 | 0 | 1 | 0.99446 | -0.038773 | 0.4 | 1 | 1.1 | 0.9
9 | 1 | 0.0098735 | 0.0024745 | 0 | 0 | 1 | 0.9966 | -0.023771 | 0.4 | 1 | 1.1 | 0.9
11 | 1 | 0.0028938 | 0.00072526 | 0 | 0 | 1 | 0.99932 | -0.0047064 | 0.4 | 1 | 1.1 | 0.9
41 | 3 | 0.0026372 | 0.00066096 | 0 | 0 | 1 | 1 | 0 | 0.4 | 1 | 1.1 | 0.9
12 | 1 | 0 | 0 | 0 | 0 | 1 | 0.98528 | -0.10338 | 0.4 | 1 | 1.1 | 0.9
42 | 1 | 0.0012272 | 0.00030757 | 0 | 0 | 1 | 0.98657 | -0.094224 | 0.4 | 1 | 1.1 | 0.9
52 | 1 | 0 | 0 | 0 | 0 | 1 | 0.98473 | -0.10729 | 0.4 | 1 | 1.1 | 0.9
13 | 1 | 0 | 0 | 0 | 0 | 1 | 0.98395 | -0.11283 | 0.4 | 1 | 1.1 | 0.9
56 | 1 | 0 | 0 | 0 | 0 | 1 | 0.98404 | -0.11218 | 0.4 | 1 | 1.1 | 0.9
58 | 1 | 0.0032442 | 0.00081307 | 0 | 0 | 1 | 0.98383 | -0.1137 | 0.4 | 1 | 1.1 | 0.9
14 | 1 | 0 | 0 | 0 | 0 | 1 | 0.9838 | -0.11392 | 0.4 | 1 | 1.1 | 0.9
54 | 1 | 0 | 0 | 0 | 0 | 1 | 0.98372 | -0.11449 | 0.4 | 1 | 1.1 | 0.9
34 | 1 | 0.0033495 | 0.00083946 | 0 | 0 | 1 | 0.99896 | -0.0072232 | 0.4 | 1 | 1.1 | 0.9
26 | 1 | 0.0043583 | 0.0010923 | 0 | 0 | 1 | 0.98675 | -0.092911 | 0.4 | 1 | 1.1 | 0.9
55 | 1 | 0.008164 | 0.0020461 | 0 | 0 | 1 | 0.98466 | -0.10778 | 0.4 | 1 | 1.1 | 0.9
51 | 1 | 0.0020463 | 0.00051285 | 0 | 0 | 1 | 0.98469 | -0.10755 | 0.4 | 1 | 1.1 | 0.9
57 | 1 | 0.0023717 | 0.00059441 | 0 | 0 | 1 | 0.98394 | -0.11289 | 0.4 | 1 | 1.1 | 0.9
53 | 1 | 0.0010091 | 0.00025291 | 0 | 0 | 1 | 0.9837 | -0.11459 | 0.4 | 1 | 1.1 | 0.9
17 | 1 | 0.010979 | 0.0027517 | 0 | 0 | 1 | 0.98644 | -0.095212 | 0.4 | 1 | 1.1 | 0.9
18 | 1 | 0.0019559 | 0.0004902 | 0 | 0 | 1 | 0.98654 | -0.094485 | 0.4 | 1 | 1.1 | 0.9
19 | 1 | 0 | 0 | 0 | 0 | 1 | 0.98642 | -0.095372 | 0.4 | 1 | 1.1 | 0.9
20 | 1 | 0 | 0 | 0 | 0 | 1 | 0.98714 | -0.090255 | 0.4 | 1 | 1.1 | 0.9
21 | 1 | 0.00078962 | 0.0001979 | 0 | 0 | 1 | 0.9864 | -0.095463 | 0.4 | 1 | 1.1 | 0.9
39 | 1 | 0.0014222 | 0.00035645 | 0 | 0 | 1 | 0.98941 | -0.07416 | 0.4 | 1 | 1.1 | 0.9
32 | 1 | 0.0029483 | 0.00073891 | 0 | 0 | 1 | 0.98954 | -0.073249 | 0.4 | 1 | 1.1 | 0.9
23 | 1 | 0.00051108 | 0.00012809 | 0 | 0 | 1 | 0.98751 | -0.087569 | 0.4 | 1 | 1.1 | 0.9
24 | 1 | 0.00096614 | 0.00024214 | 0 | 0 | 1 | 0.98707 | -0.090621 | 0.4 | 1 | 1.1 | 0.9
25 | 1 | 0 | 0 | 0 | 0 | 1 | 0.98906 | -0.076591 | 0.4 | 1 | 1.1 | 0.9
27 | 1 | 0 | 0 | 0 | 0 | 1 | 0.9892 | -0.075592 | 0.4 | 1 | 1.1 | 0.9
28 | 1 | 0.0012948 | 0.00032451 | 0 | 0 | 1 | 0.98887 | -0.07789 | 0.4 | 1 | 1.1 | 0.9
40 | 1 | 0.0022088 | 0.00055358 | 0 | 0 | 1 | 0.98897 | -0.077182 | 0.4 | 1 | 1.1 | 0.9
33 | 1 | 0.0042581 | 0.0010672 | 0 | 0 | 1 | 0.99087 | -0.063787 | 0.4 | 1 | 1.1 | 0.9
48 | 1 | 0 | 0 | 0 | 0 | 1 | 0.98875 | -0.078771 | 0.4 | 1 | 1.1 | 0.9
31 | 1 | 0 | 0 | 0 | 0 | 1 | 0.99218 | -0.054598 | 0.4 | 1 | 1.1 | 0.9
49 | 1 | 0.001418 | 0.00035537 | 0 | 0 | 1 | 0.98861 | -0.079795 | 0.4 | 1 | 1.1 | 0.9
46 | 1 | 0.00062278 | 0.00015608 | 0 | 0 | 1 | 0.98865 | -0.079466 | 0.4 | 1 | 1.1 | 0.9
29 | 1 | 0.0015741 | 0.00039452 | 0 | 0 | 1 | 0.99148 | -0.059536 | 0.4 | 1 | 1.1 | 0.9
30 | 1 | 0.029453 | 0.0073816 | 0 | 0 | 1 | 0.98976 | -0.071658 | 0.4 | 1 | 1.1 | 0.9
45 | 1 | 0.00066542 | 0.00016677 | 0 | 0 | 1 | 0.98861 | -0.079783 | 0.4 | 1 | 1.1 | 0.9
47 | 1 | 0.00066589 | 0.00016689 | 0 | 0 | 1 | 0.9886 | -0.079825 | 0.4 | 1 | 1.1 | 0.9
50 | 1 | 0.0019086 | 0.00047835 | 0 | 0 | 1 | 0.98855 | -0.080192 | 0.4 | 1 | 1.1 | 0.9
59 | 1 | 0.002163 | 0.0005421 | 0 | 0 | 1 | 0.98387 | -0.11341 | 0.4 | 1 | 1.1 | 0.9

## generator_data
GEN_BUS | PG | QG | QMAX | QMIN | VG | MBASE | GEN_STATUS | PMAX | PMIN
41 | 0.17106 | 0.043054 | 10 | -10 | 1 | 100 | 1 | 10 | 0

## branch_data
F_BUS | T_BUS | BR_R | BR_X | BR_B | RATE_A | RATE_B | RATE_C | TAP | SHIFT | BR_STATUS | ANGMIN | ANGMAX | P_in | Q_in | P_out | Q_out
1 | 2 | 3.863 | 1.4858 | 3.8984e-09 | 0 | 0 | 0 | 0 | 0 | 1 | -90 | 90 | -0.0067243 | -0.0016789 | 0.0067262 | 0.0016793
1 | 3 | 4.8602 | 1.8693 | 4.9048e-09 | 0 | 0 | 0 | 0 | 0 | 1 | -90 | 90 | 0.0061827 | 0.0015432 | -0.0061807 | -0.0015429
2 | 4 | 1.6322 | 0.62777 | 1.6472e-09 | 0 | 0 | 0 | 0 | 0 | 1 | -90 | 90 | -0.0069339 | -0.0017314 | 0.0069348 | 0.0017315
3 | 5 | 1.9172 | 0.73737 | 1.9348e-09 | 0 | 0 | 0 | 0 | 0 | 1 | -90 | 90 | 0.0019501 | 0.00048382 | -0.00195 | -0.00048397
3 | 6 | 3.5647 | 1.3711 | 3.5975e-09 | 0 | 0 | 0 | 0 | 0 | 1 | -90 | 90 | 0.00060721 | 0.00015184 | -0.0006072 | -0.00015218
3 | 7 | 3.4928 | 1.3434 | 3.5248e-09 | 0 | 0 | 0 | 0 | 0 | 1 | -90 | 90 | 0.0036234 | 0.00090725 | -0.0036229 | -0.0009074
4 | 37 | 7.7624 | 2.9855 | 7.8336e-09 | 0 | 0 | 0 | 0 | 0 | 1 | -90 | 90 | -0.0073643 | -0.0018392 | 0.0073689 | 0.0018402
5 | 16 | 30.0846 | 11.571 | 3.0361e-08 | 0 | 0 | 0 | 0 | 0 | 1 | -90 | 90 | 0.00092213 | 0.00022637 | -0.00092185 | -0.0002292
7 | 35 | 6.1277 | 2.3568 | 6.184e-09 | 0 | 0 | 0 | 0 | 0 | 1 | -90 | 90 | 0.00095082 | 0.00023771 | -0.00095076 | -0.00023828
37 | 38 | 15.2528 | 5.8665 | 1.5393e-08 | 0 | 0 | 0 | 0 | 0 | 1 | -90 | 90 | -0.0078775 | -0.0019677 | 0.0078878 | 0.0019701
16 | 43 | 19.064 | 7.3323 | 1.9239e-08 | 0 | 0 | 0 | 0 | 0 | 1 | -90 | 90 | 0.00092185 | 0.0002292 | -0.00092167 | -0.00023099
38 | 20 | 3.1333 | 1.2051 | 3.162e-09 | 0 | 0 | 0 | 0 | 0 | 1 | -90 | 90 | -0.0078878 | -0.0019701 | 0.00789 | 0.0019706
8 | 9 | 3.54 | 1.3616 | 3.5725e-09 | 0 | 0 | 0 | 0 | 0 | 1 | -90 | 90 | -0.054706 | -0.013711 | 0.05482 | 0.013754
9 | 11 | 3.8295 | 1.4729 | 3.8646e-09 | 0 | 0 | 0 | 0 | 0 | 1 | -90 | 90 | -0.064693 | -0.016229 | 0.064865 | 0.016294
11 | 41 | 0.90788 | 0.34919 | 9.1621e-10 | 0 | 0 | 0 | 0 | 0 | 1 | -90 | 90 | -0.067759 | -0.017019 | 0.067803 | 0.017036
41 | 34 | 0.94367 | 0.36295 | 9.5233e-10 | 0 | 0 | 0 | 0 | 0 | 1 | -90 | 90 | 0.10062 | 0.025356 | -0.10052 | -0.025317
12 | 42 | 6.0946 | 2.3441 | 6.1506e-09 | 0 | 0 | 0 | 0 | 0 | 1 | -90 | 90 | -0.019017 | -0.0047654 | 0.019041 | 0.0047741
12 | 52 | 2.5955 | 0.99825 | 2.6193e-09 | 0 | 0 | 0 | 0 | 0 | 1 | -90 | 90 | 0.019017 | 0.0047654 | -0.019006 | -0.0047617
42 | 26 | 0.82217 | 0.31622 | 8.2971e-10 | 0 | 0 | 0 | 0 | 0 | 1 | -90 | 90 | -0.020268 | -0.0050817 | 0.020272 | 0.005083
52 | 55 | 0.36803 | 0.14155 | 3.7141e-10 | 0 | 0 | 0 | 0 | 0 | 1 | -90 | 90 | 0.01696 | 0.004249 | -0.016959 | -0.0042486
52 | 51 | 1.6333 | 0.6282 | 1.6483e-09 | 0 | 0 | 0 | 0 | 0 | 1 | -90 | 90 | 0.0020463 | 0.00051272 | -0.0020463 | -0.00051285
13 | 56 | 1.9293 | 0.74205 | 1.947e-09 | 0 | 0 | 0 | 0 | 0 | 1 | -90 | 90 | -0.0042539 | -0.0010649 | 0.0042543 | 0.0010648
13 | 58 | 2.5571 | 0.98351 | 2.5806e-09 | 0 | 0 | 0 | 0 | 0 | 1 | -90 | 90 | 0.0042539 | 0.0010649 | -0.0042534 | -0.0010649
56 | 57 | 1.9748 | 0.75952 | 1.9929e-09 | 0 | 0 | 0 | 0 | 0 | 1 | -90 | 90 | 0.0045353 | 0.0011362 | -0.0045348 | -0.0011363
56 | 55 | 6.3037 | 2.4245 | 6.3615e-09 | 0 | 0 | 0 | 0 | 0 | 1 | -90 | 90 | -0.0087896 | -0.0022011 | 0.0087949 | 0.0022025
58 | 14 | 2.8185 | 1.084 | 2.8444e-09 | 0 | 0 | 0 | 0 | 0 | 1 | -90 | 90 | 0.0010092 | 0.00025187 | -0.0010092 | -0.00025213
14 | 54 | 7.0342 | 2.7055 | 7.0988e-09 | 0 | 0 | 0 | 0 | 0 | 1 | -90 | 90 | 0.0010092 | 0.00025213 | -0.0010091 | -0.00025279
54 | 53 | 1.2948 | 0.49799 | 1.3066e-09 | 0 | 0 | 0 | 0 | 0 | 1 | -90 | 90 | 0.0010091 | 0.00025279 | -0.0010091 | -0.00025291
34 | 31 | 6.3547 | 2.4441 | 6.413e-09 | 0 | 0 | 0 | 0 | 0 | 1 | -90 | 90 | 0.097174 | 0.024478 | -0.096534 | -0.024233
26 | 24 | 1.1802 | 0.45392 | 1.191e-09 | 0 | 0 | 0 | 0 | 0 | 1 | -90 | 90 | -0.02463 | -0.0061753 | 0.024638 | 0.0061782
57 | 59 | 3.0095 | 1.1575 | 3.0371e-09 | 0 | 0 | 0 | 0 | 0 | 1 | -90 | 90 | 0.0021631 | 0.00054186 | -0.002163 | -0.0005421
17 | 18 | 0.78319 | 0.30123 | 7.9038e-10 | 0 | 0 | 0 | 0 | 0 | 1 | -90 | 90 | -0.011769 | -0.0029492 | 0.01177 | 0.0029496
17 | 19 | 2.5651 | 0.98657 | 2.5886e-09 | 0 | 0 | 0 | 0 | 0 | 1 | -90 | 90 | 0.00078964 | 0.00019751 | -0.00078963 | -0.00019776
18 | 20 | 3.9077 | 1.503 | 3.9436e-09 | 0 | 0 | 0 | 0 | 0 | 1 | -90 | 90 | -0.013726 | -0.0034398 | 0.013734 | 0.0034425
19 | 21 | 1.465 | 0.56347 | 1.4785e-09 | 0 | 0 | 0 | 0 | 0 | 1 | -90 | 90 | 0.00078963 | 0.00019776 | -0.00078962 | -0.0001979
20 | 39 | 9.4465 | 3.6333 | 9.5331e-09 | 0 | 0 | 0 | 0 | 0 | 1 | -90 | 90 | -0.021624 | -0.0054131 | 0.021672 | 0.0054307
39 | 32 | 0.50322 | 0.19355 | 5.0784e-10 | 0 | 0 | 0 | 0 | 0 | 1 | -90 | 90 | -0.023095 | -0.0057872 | 0.023097 | 0.0057883
32 | 30 | 0.7789 | 0.29958 | 7.8605e-10 | 0 | 0 | 0 | 0 | 0 | 1 | -90 | 90 | -0.026046 | -0.0065272 | 0.026052 | 0.0065293
23 | 24 | 1.5153 | 0.58281 | 1.5292e-09 | 0 | 0 | 0 | 0 | 0 | 1 | -90 | 90 | 0.025615 | 0.0064244 | -0.025604 | -0.0064204
23 | 25 | 5.3522 | 2.0585 | 5.4013e-09 | 0 | 0 | 0 | 0 | 0 | 1 | -90 | 90 | -0.026126 | -0.0065525 | 0.026166 | 0.0065672
25 | 27 | 0.38974 | 0.1499 | 3.9332e-10 | 0 | 0 | 0 | 0 | 0 | 1 | -90 | 90 | -0.032744 | -0.0082143 | 0.032748 | 0.008216
25 | 28 | 2.5112 | 0.96583 | 2.5342e-09 | 0 | 0 | 0 | 0 | 0 | 1 | -90 | 90 | 0.0065781 | 0.0016471 | -0.0065769 | -0.0016469
27 | 40 | 9.158 | 3.5223 | 9.242e-09 | 0 | 0 | 0 | 0 | 0 | 1 | -90 | 90 | 0.0022093 | 0.00055286 | -0.0022088 | -0.00055358
27 | 33 | 4.3183 | 1.6609 | 4.358e-09 | 0 | 0 | 0 | 0 | 0 | 1 | -90 | 90 | -0.034958 | -0.0087689 | 0.035015 | 0.0087905
28 | 48 | 2.1187 | 0.81487 | 2.1381e-09 | 0 | 0 | 0 | 0 | 0 | 1 | -90 | 90 | 0.0052821 | 0.0013223 | -0.0052815 | -0.0013223
33 | 31 | 3.0047 | 1.1557 | 3.0323e-09 | 0 | 0 | 0 | 0 | 0 | 1 | -90 | 90 | -0.039273 | -0.0098577 | 0.039323 | 0.0098767
48 | 49 | 3.918 | 1.5069 | 3.954e-09 | 0 | 0 | 0 | 0 | 0 | 1 | -90 | 90 | 0.0033271 | 0.00083329 | -0.0033267 | -0.0008335
48 | 46 | 4.5222 | 1.7393 | 4.5637e-09 | 0 | 0 | 0 | 0 | 0 | 1 | -90 | 90 | 0.0019543 | 0.00048902 | -0.0019542 | -0.00048939
31 | 29 | 1.1086 | 0.42637 | 1.1187e-09 | 0 | 0 | 0 | 0 | 0 | 1 | -90 | 90 | 0.057211 | 0.014356 | -0.057172 | -0.014341
49 | 50 | 2.6449 | 1.0173 | 2.6691e-09 | 0 | 0 | 0 | 0 | 0 | 1 | -90 | 90 | 0.0019087 | 0.00047812 | -0.0019086 | -0.00047835
46 | 45 | 3.0284 | 1.1648 | 3.0561e-09 | 0 | 0 | 0 | 0 | 0 | 1 | -90 | 90 | 0.0013314 | 0.0003333 | -0.0013313 | -0.00033358
29 | 30 | 2.7918 | 1.0738 | 2.8174e-09 | 0 | 0 | 0 | 0 | 0 | 1 | -90 | 90 | 0.055598 | 0.013946 | -0.055504 | -0.013911
45 | 47 | 0.79692 | 0.30651 | 8.0423e-10 | 0 | 0 | 0 | 0 | 0 | 1 | -90 | 90 | 0.0006659 | 0.00016681 | -0.00066589 | -0.00016689