## bus_data
BUS_I | BUS_TYPE | Pd | Qd | Gs | Bs | area | Vm | Va | baseKV | zone | Vmax | Vmin
1 | 1 | 0.0096401 | 0.002416 | 0 | 0 | 1 | 0.98579 | -0.099132 | 0.4 | 1 | 1.1 | 0.9
2 | 1 | 0 | 0 | 0 | 0 | 1 | 0.98617 | -0.096422 | 0.4 | 1 | 1.1 | 0.9
4 | 1 | 0 | 0 | 0 | 0 | 1 | 0.98629 | -0.095583 | 0.4 | 1 | 1.1 | 0.9
8 | 1 | 0 | 0 | 0 | 0 | 1 | 0.99114 | -0.061579 | 0.4 | 1 | 1.1 | 0.9
27 | 1 | 0.0060472 | 0.0015156 | 0 | 0 | 1 | 0.98464 | -0.1072 | 0.4 | 1 | 1.1 | 0.9
21 | 1 | 0.008572 | 0.0021483 | 0 | 0 | 1 | 0.99248 | -0.05219 | 0.4 | 1 | 1.1 | 0.9
20 | 1 | 0.0099464 | 0.0024928 | 0 | 0 | 1 | 0.98904 | -0.076408 | 0.4 | 1 | 1.1 | 0.9
10 | 1 | 0 | 0 | 0 | 0 | 1 | 0.98807 | -0.083207 | 0.4 | 1 | 1.1 | 0.9
17 | 1 | 0.01485 | 0.0037218 | 0 | 0 | 1 | 0.98712 | -0.089993 | 0.4 | 1 | 1.1 | 0.9
26 | 1 | 0.010711 | 0.0026844 | 0 | 0 | 1 | 0.98217 | -0.12471 | 0.4 | 1 | 1.1 | 0.9
22 | 1 | 0 | 0 | 0 | 0 | 1 | 0.99361 | -0.044331 | 0.4 | 1 | 1.1 | 0.9
18 | 1 | 0.0068515 | 0.0017172 | 0 | 0 | 1 | 0.98675 | -0.092573 | 0.4 | 1 | 1.1 | 0.9
11 | 1 | 0.0023311 | 0.00058424 | 0 | 0 | 1 | 0.97615 | -0.16767 | 0.4 | 1 | 1.1 | 0.9
12 | 1 | 0.00062252 | 0.00015602 | 0 | 0 | 1 | 0.97621 | -0.16723 | 0.4 | 1 | 1.1 | 0.9
13 | 1 | 0.0011879 | 0.00029772 | 0 | 0 | 1 | 0.97634 | -0.1663 | 0.4 | 1 | 1.1 | 0.9
44 | 1 | 0 | 0 | 0 | 0 | 1 | 0.97635 | -0.16626 | 0.4 | 1 | 1.1 | 0.9
43 | 1 | 0.001058 | 0.00026516 | 0 | 0 | 1 | 0.97647 | -0.16535 | 0.4 | 1 | 1.1 | 0.9
19 | 1 | 0.008096 | 0.002029 | 0 | 0 | 1 | 0.98629 | -0.095851 | 0.4 | 1 | 1.1 | 0.9
23 | 1 | 0.0054692 | 0.0013707 | 0 | 0 | 1 | 0.99492 | -0.035178 | 0.4 | 1 | 1.1 | 0.9
24 | 1 | 0.0084195 | 0.0021101 | 0 | 0 | 1 | 0.99621 | -0.026217 | 0.4 | 1 | 1.1 | 0.9
25 | 3 | 0.0084322 | 0.0021133 | 0 | 0 | 1 | 1 | 0 | 0.4 | 1 | 1.1 | 0.9
28 | 1 | 0 | 0 | 0 | 0 | 1 | 0.9777 | -0.15659 | 0.4 | 1 | 1.1 | 0.9
29 | 1 | 0.011435 | 0.0028659 | 0 | 0 | 1 | 0.97646 | -0.16542 | 0.4 | 1 | 1.1 | 0.9
30 | 1 | 0.001495 | 0.00037467 | 0 | 0 | 1 | 0.97744 | -0.1584 | 0.4 | 1 | 1.1 | 0.9
31 | 1 | 0.0064089 | 0.0016062 | 0 | 0 | 1 | 0.97624 | -0.16704 | 0.4 | 1 | 1.1 | 0.9
47 | 1 | 0.0017701 | 0.00044362 | 0 | 0 | 1 | 0.9769 | -0.16228 | 0.4 | 1 | 1.1 | 0.9
32 | 1 | 0.0027653 | 0.00069304 | 0 | 0 | 1 | 0.97571 | -0.17085 | 0.4 | 1 | 1.1 | 0.9
45 | 1 | 0 | 0 | 0 | 0 | 1 | 0.9765 | -0.16513 | 0.4 | 1 | 1.1 | 0.9
33 | 1 | 0.0056063 | 0.0014051 | 0 | 0 | 1 | 0.97543 | -0.17279 | 0.4 | 1 | 1.1 | 0.9
34 | 1 | 0.0040917 | 0.0010255 | 0 | 0 | 1 | 0.9753 | -0.17377 | 0.4 | 1 | 1.1 | 0.9
35 | 1 | 0.0038524 | 0.00096549 | 0 | 0 | 1 | 0.97517 | -0.1747 | 0.4 | 1 | 1.1 | 0.9
46 | 1 | 0.0019293 | 0.00048352 | 0 | 0 | 1 | 0.97618 | -0.16744 | 0.4 | 1 | 1.1 | 0.9
48 | 1 | 0.0019446 | 0.00048736 | 0 | 0 | 1 | 0.97612 | -0.16787 | 0.4 | 1 | 1.1 | 0.9

## generator_data
GEN_BUS | PG | QG | QMAX | QMIN | VG | MBASE | GEN_STATUS | PMAX | PMIN
25 | 0.14567 | 0.036784 | 10 | -10 | 1 | 100 | 1 | 10 | 0

## branch_data
F_BUS | T_BUS | BR_R | BR_X | BR_B | RATE_A | RATE_B | RATE_C | TAP | SHIFT | BR_STATUS | ANGMIN | ANGMAX | P_in | Q_in | P_out | Q_out
1 | 2 | 3.5602 | 1.3693 | 3.5929e-09 | 0 | 0 | 0 | 0 | 0 | 1 | -90 | 90 | -0.00964 | -0.002416 | 0.0096437 | 0.0024171
2 | 4 | 1.1023 | 0.42395 | 1.1124e-09 | 0 | 0 | 0 | 0 | 0 | 1 | -90 | 90 | -0.0096437 | -0.0024171 | 0.0096448 | 0.0024174
4 | 8 | 5.9359 | 2.283 | 5.9904e-09 | 0 | 0 | 0 | 0 | 0 | 1 | -90 | 90 | -0.073426 | -0.018467 | 0.073776 | 0.018601
4 | 27 | 2.3213 | 0.89279 | 2.3426e-09 | 0 | 0 | 0 | 0 | 0 | 1 | -90 | 90 | 0.063781 | 0.01605 | -0.063678 | -0.016011
8 | 21 | 1.0674 | 0.41053 | 2.1544e-09 | 0 | 0 | 0 | 0 | 0 | 1 | -90 | 90 | -0.11367 | -0.028617 | 0.11382 | 0.028674
8 | 20 | 4.7629 | 1.8319 | 4.8066e-09 | 0 | 0 | 0 | 0 | 0 | 1 | -90 | 90 | 0.039891 | 0.010016 | -0.039809 | -0.0099846
27 | 26 | 3.854 | 1.4823 | 3.8894e-09 | 0 | 0 | 0 | 0 | 0 | 1 | -90 | 90 | 0.057631 | 0.014495 | -0.057491 | -0.014441
21 | 22 | 0.83245 | 0.32017 | 1.6802e-09 | 0 | 0 | 0 | 0 | 0 | 1 | -90 | 90 | -0.12239 | -0.030822 | 0.12252 | 0.030874
20 | 10 | 2.9035 | 1.1167 | 2.9301e-09 | 0 | 0 | 0 | 0 | 0 | 1 | -90 | 90 | 0.029863 | 0.0074918 | -0.029835 | -0.0074813
10 | 17 | 2.8929 | 1.1126 | 2.9194e-09 | 0 | 0 | 0 | 0 | 0 | 1 | -90 | 90 | 0.029835 | 0.0074813 | -0.029807 | -0.0074708
17 | 18 | 2.1896 | 0.84215 | 2.2097e-09 | 0 | 0 | 0 | 0 | 0 | 1 | -90 | 90 | 0.014956 | 0.0037489 | -0.014951 | -0.0037471
26 | 28 | 8.5683 | 3.2955 | 8.6469e-09 | 0 | 0 | 0 | 0 | 0 | 1 | -90 | 90 | 0.04678 | 0.011757 | -0.046573 | -0.011678
22 | 23 | 0.97176 | 0.37376 | 1.9614e-09 | 0 | 0 | 0 | 0 | 0 | 1 | -90 | 90 | -0.12252 | -0.030874 | 0.12268 | 0.030934
18 | 19 | 5.1305 | 1.9733 | 5.1776e-09 | 0 | 0 | 0 | 0 | 0 | 1 | -90 | 90 | 0.0080996 | 0.00203 | -0.0080959 | -0.002029
11 | 12 | 2.3462 | 0.9024 | 2.3678e-09 | 0 | 0 | 0 | 0 | 0 | 1 | -90 | 90 | -0.0023311 | -0.00058424 | 0.0023312 | 0.00058407
12 | 13 | 3.8798 | 1.4922 | 3.9154e-09 | 0 | 0 | 0 | 0 | 0 | 1 | -90 | 90 | -0.0029538 | -0.00074009 | 0.0029541 | 0.00073986
13 | 44 | 0.13734 | 0.052821 | 1.386e-10 | 0 | 0 | 0 | 0 | 0 | 1 | -90 | 90 | -0.0041421 | -0.0010376 | 0.0041421 | 0.0010376
44 | 43 | 2.7082 | 1.0416 | 2.733e-09 | 0 | 0 | 0 | 0 | 0 | 1 | -90 | 90 | -0.0041421 | -0.0010376 | 0.0041426 | 0.0010375
43 | 45 | 0.52743 | 0.20286 | 5.3227e-10 | 0 | 0 | 0 | 0 | 0 | 1 | -90 | 90 | -0.0052006 | -0.0013027 | 0.0052007 | 0.0013027
23 | 24 | 0.91275 | 0.35106 | 1.8423e-09 | 0 | 0 | 0 | 0 | 0 | 1 | -90 | 90 | -0.12815 | -0.032305 | 0.12831 | 0.032367
24 | 25 | 2.5168 | 0.968 | 5.0798e-09 | 0 | 0 | 0 | 0 | 0 | 1 | -90 | 90 | -0.13673 | -0.034477 | 0.13723 | 0.03467
28 | 29 | 3.2146 | 1.2364 | 3.2441e-09 | 0 | 0 | 0 | 0 | 0 | 1 | -90 | 90 | 0.03422 | 0.0085833 | -0.034178 | -0.0085675
28 | 30 | 1.8254 | 0.70207 | 1.8421e-09 | 0 | 0 | 0 | 0 | 0 | 1 | -90 | 90 | 0.012353 | 0.0030952 | -0.01235 | -0.0030942
29 | 31 | 0.88393 | 0.33997 | 8.9204e-10 | 0 | 0 | 0 | 0 | 0 | 1 | -90 | 90 | 0.022743 | 0.0057016 | -0.022738 | -0.0056997
30 | 47 | 4.4439 | 1.7092 | 4.4847e-09 | 0 | 0 | 0 | 0 | 0 | 1 | -90 | 90 | 0.010855 | 0.0027195 | -0.010849 | -0.0027177
31 | 32 | 2.8958 | 1.1138 | 2.9224e-09 | 0 | 0 | 0 | 0 | 0 | 1 | -90 | 90 | 0.016329 | 0.0040935 | -0.016321 | -0.0040905
47 | 45 | 3.8995 | 1.4998 | 3.9353e-09 | 0 | 0 | 0 | 0 | 0 | 1 | -90 | 90 | 0.0090795 | 0.0022741 | -0.0090759 | -0.0022731
32 | 33 | 1.7779 | 0.68381 | 1.7942e-09 | 0 | 0 | 0 | 0 | 0 | 1 | -90 | 90 | 0.013555 | 0.0033974 | -0.013552 | -0.0033962
45 | 46 | 7.3827 | 2.8395 | 7.4505e-09 | 0 | 0 | 0 | 0 | 0 | 1 | -90 | 90 | 0.0038751 | 0.00097042 | -0.0038739 | -0.00097066
33 | 34 | 1.5365 | 0.59096 | 1.5506e-09 | 0 | 0 | 0 | 0 | 0 | 1 | -90 | 90 | 0.0079455 | 0.0019911 | -0.0079444 | -0.0019909
34 | 35 | 2.9835 | 1.1475 | 3.0109e-09 | 0 | 0 | 0 | 0 | 0 | 1 | -90 | 90 | 0.0038528 | 0.0009654 | -0.0038523 | -0.0009655
46 | 48 | 2.7325 | 1.051 | 2.7575e-09 | 0 | 0 | 0 | 0 | 0 | 1 | -90 | 90 | 0.0019447 | 0.00048714 | -0.0019445 | -0.00048736