## bus_data
BUS_I | BUS_TYPE | Pd | Qd | Gs | Bs | area | Vm | Va | baseKV | zone | Vmax | Vmin
1 | 1 | 0.007367 | 0.0018463 | 0 | 0 | 1 | 0.98873 | -0.079085 | 0.4 | 1 | 1.1 | 0.9
2 | 1 | 0.0037798 | 0.00094731 | 0 | 0 | 1 | 0.98858 | -0.080159 | 0.4 | 1 | 1.1 | 0.9
3 | 1 | 0 | 0 | 0 | 0 | 1 | 0.98893 | -0.077611 | 0.4 | 1 | 1.1 | 0.9
4 | 1 | 0 | 0 | 0 | 0 | 1 | 0.98899 | -0.077225 | 0.4 | 1 | 1.1 | 0.9
9 | 1 | 0 | 0 | 0 | 0 | 1 | 0.98878 | -0.078701 | 0.4 | 1 | 1.1 | 0.9
7 | 1 | 0.00073077 | 0.00018315 | 0 | 0 | 1 | 0.9904 | -0.067224 | 0.4 | 1 | 1.1 | 0.9
5 | 1 | 0.0010389 | 0.00026038 | 0 | 0 | 1 | 0.99058 | -0.065965 | 0.4 | 1 | 1.1 | 0.9
6 | 1 | 0.0010682 | 0.00026772 | 0 | 0 | 1 | 0.99092 | -0.063544 | 0.4 | 1 | 1.1 | 0.9
8 | 1 | 0.0022783 | 0.00057099 | 0 | 0 | 1 | 0.99204 | -0.055682 | 0.4 | 1 | 1.1 | 0.9
36 | 1 | 0 | 0 | 0 | 0 | 1 | 0.99483 | -0.036103 | 0.4 | 1 | 1.1 | 0.9
24 | 1 | 0.0011728 | 0.00029392 | 0 | 0 | 1 | 0.98855 | -0.080335 | 0.4 | 1 | 1.1 | 0.9
16 | 1 | 0.00045615 | 0.00011432 | 0 | 0 | 1 | 0.99477 | -0.037133 | 0.4 | 1 | 1.1 | 0.9
17 | 1 | 0.0016036 | 0.0004019 | 0 | 0 | 1 | 0.99467 | -0.037847 | 0.4 | 1 | 1.1 | 0.9
51 | 1 | 0 | 0 | 0 | 0 | 1 | 0.99541 | -0.032565 | 0.4 | 1 | 1.1 | 0.9
25 | 1 | 0.00202 | 0.00050626 | 0 | 0 | 1 | 0.98842 | -0.081226 | 0.4 | 1 | 1.1 | 0.9
26 | 1 | 0.0028778 | 0.00072125 | 0 | 0 | 1 | 0.98831 | -0.082069 | 0.4 | 1 | 1.1 | 0.9
28 | 1 | 0 | 0 | 0 | 0 | 1 | 0.98659 | -0.094258 | 0.4 | 1 | 1.1 | 0.9
32 | 1 | 0.00025474 | 6.3843e-05 | 0 | 0 | 1 | 0.98892 | -0.077807 | 0.4 | 1 | 1.1 | 0.9
29 | 1 | 0.0026247 | 0.00065781 | 0 | 0 | 1 | 0.98541 | -0.10268 | 0.4 | 1 | 1.1 | 0.9
30 | 1 | 0.0018489 | 0.00046337 | 0 | 0 | 1 | 0.98498 | -0.10572 | 0.4 | 1 | 1.1 | 0.9
31 | 1 | 0.0031543 | 0.00079055 | 0 | 0 | 1 | 0.98476 | -0.10729 | 0.4 | 1 | 1.1 | 0.9
34 | 1 | 0.0019074 | 0.00047805 | 0 | 0 | 1 | 0.9846 | -0.10841 | 0.4 | 1 | 1.1 | 0.9
60 | 1 | 0 | 0 | 0 | 0 | 1 | 0.98924 | -0.075528 | 0.4 | 1 | 1.1 | 0.9
33 | 3 | 0 | 0 | 0 | 0 | 1 | 1 | 0 | 0.4 | 1 | 1.1 | 0.9
37 | 1 | 0.0035613 | 0.00089256 | 0 | 0 | 1 | 0.99863 | -0.0095654 | 0.4 | 1 | 1.1 | 0.9
39 | 1 | 0 | 0 | 0 | 0 | 1 | 0.99971 | -0.0020229 | 0.4 | 1 | 1.1 | 0.9
35 | 1 | 0.0031632 | 0.00079278 | 0 | 0 | 1 | 0.98453 | -0.10888 | 0.4 | 1 | 1.1 | 0.9
38 | 1 | 0.0025486 | 0.00063873 | 0 | 0 | 1 | 0.99715 | -0.019849 | 0.4 | 1 | 1.1 | 0.9
40 | 1 | 0 | 0 | 0 | 0 | 1 | 0.99036 | -0.067598 | 0.4 | 1 | 1.1 | 0.9
41 | 1 | 0.0029182 | 0.00073137 | 0 | 0 | 1 | 0.99918 | -0.0057401 | 0.4 | 1 | 1.1 | 0.9
42 | 1 | 0 | 0 | 0 | 0 | 1 | 0.99017 | -0.06894 | 0.4 | 1 | 1.1 | 0.9
43 | 1 | 0.00026805 | 6.718e-05 | 0 | 0 | 1 | 0.98997 | -0.070378 | 0.4 | 1 | 1.1 | 0.9
44 | 1 | 0.0034521 | 0.00086517 | 0 | 0 | 1 | 0.99814 | -0.013097 | 0.4 | 1 | 1.1 | 0.9
63 | 1 | 0 | 0 | 0 | 0 | 1 | 0.98936 | -0.07475 | 0.4 | 1 | 1.1 | 0.9
86 | 1 | 0.00078115 | 0.00019577 | 0 | 0 | 1 | 0.98916 | -0.07612 | 0.4 | 1 | 1.1 | 0.9
45 | 1 | 0.0013193 | 0.00033066 | 0 | 0 | 1 | 0.99776 | -0.015747 | 0.4 | 1 | 1.1 | 0.9
46 | 1 | 0.00093244 | 0.00023369 | 0 | 0 | 1 | 0.99747 | -0.017858 | 0.4 | 1 | 1.1 | 0.9
47 | 1 | 0.0024395 | 0.00061139 | 0 | 0 | 1 | 0.9974 | -0.018328 | 0.4 | 1 | 1.1 | 0.9
48 | 1 | 0.00080797 | 0.0002025 | 0 | 0 | 1 | 0.99714 | -0.020195 | 0.4 | 1 | 1.1 | 0.9
49 | 1 | 0 | 0 | 0 | 0 | 1 | 0.99657 | -0.024243 | 0.4 | 1 | 1.1 | 0.9
50 | 1 | 0.00082651 | 0.00020714 | 0 | 0 | 1 | 0.99634 | -0.02586 | 0.4 | 1 | 1.1 | 0.9
52 | 1 | 0.0010428 | 0.00026136 | 0 | 0 | 1 | 0.99626 | -0.026417 | 0.4 | 1 | 1.1 | 0.9
241 | 1 | 0.00061217 | 0.00015343 | 0 | 0 | 1 | 0.99517 | -0.034292 | 0.4 | 1 | 1.1 | 0.9
53 | 1 | 0.00049462 | 0.00012396 | 0 | 0 | 1 | 0.99596 | -0.028565 | 0.4 | 1 | 1.1 | 0.9
54 | 1 | 0.0017753 | 0.00044492 | 0 | 0 | 1 | 0.99591 | -0.028866 | 0.4 | 1 | 1.1 | 0.9
55 | 1 | 0.0011517 | 0.00028865 | 0 | 0 | 1 | 0.98762 | -0.087016 | 0.4 | 1 | 1.1 | 0.9
56 | 1 | 0.0057906 | 0.0014513 | 0 | 0 | 1 | 0.98765 | -0.086749 | 0.4 | 1 | 1.1 | 0.9
57 | 1 | 0.00052222 | 0.00013088 | 0 | 0 | 1 | 0.98792 | -0.084864 | 0.4 | 1 | 1.1 | 0.9
58 | 1 | 0.0014306 | 0.00035855 | 0 | 0 | 1 | 0.98808 | -0.083757 | 0.4 | 1 | 1.1 | 0.9
59 | 1 | 0.001496 | 0.00037494 | 0 | 0 | 1 | 0.98811 | -0.083512 | 0.4 | 1 | 1.1 | 0.9
61 | 1 | 0.0014883 | 0.000373 | 0 | 0 | 1 | 0.98917 | -0.076069 | 0.4 | 1 | 1.1 | 0.9
62 | 1 | 0.00064347 | 0.00016127 | 0 | 0 | 1 | 0.98914 | -0.076303 | 0.4 | 1 | 1.1 | 0.9
64 | 1 | 0 | 0 | 0 | 0 | 1 | 0.98932 | -0.075022 | 0.4 | 1 | 1.1 | 0.9
65 | 1 | 0.00040551 | 0.00010163 | 0 | 0 | 1 | 0.9892 | -0.075891 | 0.4 | 1 | 1.1 | 0.9
66 | 1 | 0.00078955 | 0.00019788 | 0 | 0 | 1 | 0.9891 | -0.07662 | 0.4 | 1 | 1.1 | 0.9
67 | 1 | 0.00023256 | 5.8285e-05 | 0 | 0 | 1 | 0.98908 | -0.076713 | 0.4 | 1 | 1.1 | 0.9
68 | 1 | 0.00024193 | 6.0633e-05 | 0 | 0 | 1 | 0.98252 | -0.12363 | 0.4 | 1 | 1.1 | 0.9
69 | 1 | 0.00079652 | 0.00019963 | 0 | 0 | 1 | 0.98218 | -0.12613 | 0.4 | 1 | 1.1 | 0.9
70 | 1 | 0 | 0 | 0 | 0 | 1 | 0.98553 | -0.1021 | 0.4 | 1 | 1.1 | 0.9
71 | 1 | 0 | 0 | 0 | 0 | 1 | 0.98214 | -0.12635 | 0.4 | 1 | 1.1 | 0.9
72 | 1 | 0.00079137 | 0.00019834 | 0 | 0 | 1 | 0.9855 | -0.10229 | 0.4 | 1 | 1.1 | 0.9
73 | 1 | 0.00048203 | 0.00012081 | 0 | 0 | 1 | 0.98575 | -0.1005 | 0.4 | 1 | 1.1 | 0.9
74 | 1 | 0.00030633 | 7.6772e-05 | 0 | 0 | 1 | 0.98214 | -0.12638 | 0.4 | 1 | 1.1 | 0.9
75 | 1 | 0 | 0 | 0 | 0 | 1 | 0.97994 | -0.14215 | 0.4 | 1 | 1.1 | 0.9
85 | 1 | 0.00042617 | 0.00010681 | 0 | 0 | 1 | 0.98644 | -0.095555 | 0.4 | 1 | 1.1 | 0.9
82 | 1 | 0.00029234 | 7.3268e-05 | 0 | 0 | 1 | 0.97873 | -0.15083 | 0.4 | 1 | 1.1 | 0.9
77 | 1 | 0.00093177 | 0.00023352 | 0 | 0 | 1 | 0.97839 | -0.15326 | 0.4 | 1 | 1.1 | 0.9
78 | 1 | 0.00049579 | 0.00012426 | 0 | 0 | 1 | 0.97842 | -0.15307 | 0.4 | 1 | 1.1 | 0.9
79 | 1 | 0 | 0 | 0 | 0 | 1 | 0.9785 | -0.1525 | 0.4 | 1 | 1.1 | 0.9
80 | 1 | 0.0031099 | 0.00077942 | 0 | 0 | 1 | 0.97852 | -0.15238 | 0.4 | 1 | 1.1 | 0.9
81 | 1 | 0 | 0 | 0 | 0 | 1 | 0.97869 | -0.15117 | 0.4 | 1 | 1.1 | 0.9
83 | 1 | 0.00015817 | 3.9641e-05 | 0 | 0 | 1 | 0.97868 | -0.15118 | 0.4 | 1 | 1.1 | 0.9

## generator_data
GEN_BUS | PG | QG | QMAX | QMIN | VG | MBASE | GEN_STATUS | PMAX | PMIN
33 | 0.083928 | 0.02109 | 10 | -10 | 1 | 100 | 1 | 10 | 0

## branch_data
F_BUS | T_BUS | BR_R | BR_X | BR_B | RATE_A | RATE_B | RATE_C | TAP | SHIFT | BR_STATUS | ANGMIN | ANGMAX | P_in | Q_in | P_out | Q_out
1 | 2 | 3.6189 | 1.3919 | 3.6521e-09 | 0 | 0 | 0 | 0 | 0 | 1 | -90 | 90 | 0.0037803 | 0.00094716 | -0.0037798 | -0.00094731
1 | 3 | 1.6837 | 0.64756 | 1.6991e-09 | 0 | 0 | 0 | 0 | 0 | 1 | -90 | 90 | -0.011147 | -0.0027935 | 0.01115 | 0.0027942
3 | 4 | 0.44057 | 0.16945 | 4.4461e-10 | 0 | 0 | 0 | 0 | 0 | 1 | -90 | 90 | -0.01115 | -0.0027942 | 0.01115 | 0.0027944
4 | 9 | 3.0932 | 1.1897 | 3.1216e-09 | 0 | 0 | 0 | 0 | 0 | 1 | -90 | 90 | 0.0060741 | 0.0015216 | -0.0060729 | -0.0015214
4 | 7 | 7.4044 | 2.8479 | 7.4724e-09 | 0 | 0 | 0 | 0 | 0 | 1 | -90 | 90 | -0.017224 | -0.004316 | 0.017248 | 0.0043244
9 | 24 | 3.4227 | 1.3164 | 3.4541e-09 | 0 | 0 | 0 | 0 | 0 | 1 | -90 | 90 | 0.0060729 | 0.0015214 | -0.0060715 | -0.0015212
7 | 5 | 0.89491 | 0.3442 | 9.0312e-10 | 0 | 0 | 0 | 0 | 0 | 1 | -90 | 90 | -0.017979 | -0.0045076 | 0.017982 | 0.0045087
5 | 6 | 1.6291 | 0.62658 | 1.644e-09 | 0 | 0 | 0 | 0 | 0 | 1 | -90 | 90 | -0.019021 | -0.0047691 | 0.019027 | 0.0047713
6 | 8 | 5.0139 | 1.9284 | 5.0599e-09 | 0 | 0 | 0 | 0 | 0 | 1 | -90 | 90 | -0.020096 | -0.0050391 | 0.020118 | 0.005047
8 | 36 | 11.2548 | 4.3288 | 1.1358e-08 | 0 | 0 | 0 | 0 | 0 | 1 | -90 | 90 | -0.022396 | -0.005618 | 0.022457 | 0.0056403
36 | 37 | 15.35 | 5.9038 | 1.5491e-08 | 0 | 0 | 0 | 0 | 0 | 1 | -90 | 90 | -0.022457 | -0.0056403 | 0.02254 | 0.0056708
24 | 25 | 2.3139 | 0.88998 | 2.3352e-09 | 0 | 0 | 0 | 0 | 0 | 1 | -90 | 90 | 0.0048988 | 0.0012273 | -0.0048982 | -0.0012273
16 | 17 | 5.7295 | 2.2036 | 5.7821e-09 | 0 | 0 | 0 | 0 | 0 | 1 | -90 | 90 | 0.0016037 | 0.00040139 | -0.0016036 | -0.0004019
16 | 51 | 28.4025 | 10.924 | 2.8663e-08 | 0 | 0 | 0 | 0 | 0 | 1 | -90 | 90 | -0.0020599 | -0.00051571 | 0.0020612 | 0.00051337
51 | 241 | 35.6424 | 13.7086 | 3.5969e-08 | 0 | 0 | 0 | 0 | 0 | 1 | -90 | 90 | 0.00061232 | 0.00014992 | -0.00061217 | -0.00015343
51 | 49 | 39.2642 | 15.1016 | 3.9625e-08 | 0 | 0 | 0 | 0 | 0 | 1 | -90 | 90 | -0.0026735 | -0.00066328 | 0.0026765 | 0.00066051
25 | 26 | 3.7267 | 1.4333 | 3.7609e-09 | 0 | 0 | 0 | 0 | 0 | 1 | -90 | 90 | 0.0028782 | 0.00072101 | -0.0028778 | -0.00072125
28 | 32 | 16.4388 | 6.3226 | 1.659e-08 | 0 | 0 | 0 | 0 | 0 | 1 | -90 | 90 | -0.01272 | -0.0031891 | 0.012749 | 0.0031986
28 | 29 | 8.3895 | 3.2267 | 8.4665e-09 | 0 | 0 | 0 | 0 | 0 | 1 | -90 | 90 | 0.01272 | 0.0031891 | -0.012706 | -0.0031842
32 | 60 | 2.2365 | 0.8602 | 2.257e-09 | 0 | 0 | 0 | 0 | 0 | 1 | -90 | 90 | -0.013004 | -0.0032625 | 0.013008 | 0.0032638
29 | 30 | 3.8097 | 1.4653 | 3.8446e-09 | 0 | 0 | 0 | 0 | 0 | 1 | -90 | 90 | 0.010081 | 0.0025264 | -0.010077 | -0.0025251
30 | 31 | 2.4173 | 0.92972 | 2.4395e-09 | 0 | 0 | 0 | 0 | 0 | 1 | -90 | 90 | 0.0082277 | 0.0020618 | -0.0082259 | -0.0020613
31 | 34 | 2.7804 | 1.0694 | 2.8059e-09 | 0 | 0 | 0 | 0 | 0 | 1 | -90 | 90 | 0.0050716 | 0.0012708 | -0.0050708 | -0.0012707
34 | 35 | 1.8914 | 0.72748 | 1.9088e-09 | 0 | 0 | 0 | 0 | 0 | 1 | -90 | 90 | 0.0031634 | 0.00079267 | -0.0031632 | -0.00079278
60 | 43 | 2.8096 | 1.0806 | 2.8353e-09 | 0 | 0 | 0 | 0 | 0 | 1 | -90 | 90 | -0.023414 | -0.005872 | 0.023431 | 0.0058781
60 | 59 | 9.7731 | 3.7589 | 9.8628e-09 | 0 | 0 | 0 | 0 | 0 | 1 | -90 | 90 | 0.010406 | 0.0026082 | -0.010394 | -0.0026047
33 | 37 | 4.7964 | 1.8448 | 4.8404e-09 | 0 | 0 | 0 | 0 | 0 | 1 | -90 | 90 | 0.026136 | 0.0065762 | -0.026101 | -0.0065633
33 | 39 | 0.4576 | 0.176 | 4.618e-10 | 0 | 0 | 0 | 0 | 0 | 1 | -90 | 90 | 0.057792 | 0.014514 | -0.057776 | -0.014508
39 | 41 | 2.5732 | 0.98968 | 2.5968e-09 | 0 | 0 | 0 | 0 | 0 | 1 | -90 | 90 | 0.018727 | 0.004684 | -0.018717 | -0.0046805
39 | 38 | 5.9707 | 2.2964 | 6.0255e-09 | 0 | 0 | 0 | 0 | 0 | 1 | -90 | 90 | 0.039049 | 0.0098241 | -0.038952 | -0.0097874
38 | 40 | 16.9628 | 6.5241 | 1.7118e-08 | 0 | 0 | 0 | 0 | 0 | 1 | -90 | 90 | 0.036403 | 0.0091487 | -0.036163 | -0.0090579
40 | 42 | 1.3667 | 0.52565 | 1.3792e-09 | 0 | 0 | 0 | 0 | 0 | 1 | -90 | 90 | 0.012455 | 0.0031093 | -0.012453 | -0.0031085
40 | 43 | 1.5005 | 0.57713 | 1.5143e-09 | 0 | 0 | 0 | 0 | 0 | 1 | -90 | 90 | 0.023708 | 0.0059487 | -0.023699 | -0.0059453
41 | 44 | 6.0204 | 2.3155 | 6.0756e-09 | 0 | 0 | 0 | 0 | 0 | 1 | -90 | 90 | 0.015799 | 0.0039492 | -0.015783 | -0.0039436
42 | 63 | 20.6263 | 7.9332 | 2.0816e-08 | 0 | 0 | 0 | 0 | 0 | 1 | -90 | 90 | 0.0035629 | 0.00088778 | -0.0035601 | -0.00088873
42 | 86 | 10.2462 | 3.9409 | 1.034e-08 | 0 | 0 | 0 | 0 | 0 | 1 | -90 | 90 | 0.0088897 | 0.0022207 | -0.0088809 | -0.0022184
44 | 45 | 2.7678 | 1.0645 | 2.7932e-09 | 0 | 0 | 0 | 0 | 0 | 1 | -90 | 90 | 0.012331 | 0.0030784 | -0.012326 | -0.003077
63 | 64 | 2.3997 | 0.92295 | 2.4217e-09 | 0 | 0 | 0 | 0 | 0 | 1 | -90 | 90 | 0.001428 | 0.00035554 | -0.0014279 | -0.00035575
63 | 61 | 7.8668 | 3.0257 | 7.9389e-09 | 0 | 0 | 0 | 0 | 0 | 1 | -90 | 90 | 0.0021321 | 0.00053319 | -0.0021318 | -0.00053382
86 | 85 | 30.3324 | 11.6663 | 3.0611e-08 | 0 | 0 | 0 | 0 | 0 | 1 | -90 | 90 | 0.0080998 | 0.0020226 | -0.0080781 | -0.0020173
45 | 46 | 2.4658 | 0.94838 | 2.4884e-09 | 0 | 0 | 0 | 0 | 0 | 1 | -90 | 90 | 0.011007 | 0.0027463 | -0.011004 | -0.0027454
46 | 47 | 0.59983 | 0.2307 | 6.0534e-10 | 0 | 0 | 0 | 0 | 0 | 1 | -90 | 90 | 0.010071 | 0.0025117 | -0.010071 | -0.0025115
47 | 48 | 3.1315 | 1.2044 | 3.1603e-09 | 0 | 0 | 0 | 0 | 0 | 1 | -90 | 90 | 0.0076313 | 0.0019001 | -0.0076294 | -0.0018997
48 | 49 | 7.5805 | 2.9156 | 7.6501e-09 | 0 | 0 | 0 | 0 | 0 | 1 | -90 | 90 | 0.0068214 | 0.0016972 | -0.0068176 | -0.0016965
49 | 50 | 5.0368 | 1.9372 | 5.083e-09 | 0 | 0 | 0 | 0 | 0 | 1 | -90 | 90 | 0.0041411 | 0.001036 | -0.0041402 | -0.0010361
50 | 52 | 2.1666 | 0.83329 | 2.1864e-09 | 0 | 0 | 0 | 0 | 0 | 1 | -90 | 90 | 0.0033137 | 0.00082897 | -0.0033134 | -0.00082909
52 | 53 | 12.1927 | 4.6895 | 1.2305e-08 | 0 | 0 | 0 | 0 | 0 | 1 | -90 | 90 | 0.0022706 | 0.00056773 | -0.0022699 | -0.00056869
53 | 54 | 2.1895 | 0.84212 | 2.2096e-09 | 0 | 0 | 0 | 0 | 0 | 1 | -90 | 90 | 0.0017753 | 0.00044473 | -0.0017753 | -0.00044492
55 | 56 | 2.937 | 1.1296 | 2.9639e-09 | 0 | 0 | 0 | 0 | 0 | 1 | -90 | 90 | -0.0011517 | -0.00028865 | 0.0011518 | 0.00028838
56 | 57 | 3.4488 | 1.3265 | 3.4805e-09 | 0 | 0 | 0 | 0 | 0 | 1 | -90 | 90 | -0.0069424 | -0.0017396 | 0.0069442 | 0.00174
57 | 58 | 1.8857 | 0.72528 | 1.903e-09 | 0 | 0 | 0 | 0 | 0 | 1 | -90 | 90 | -0.0074664 | -0.0018709 | 0.0074675 | 0.0018711
58 | 59 | 0.34922 | 0.13432 | 3.5243e-10 | 0 | 0 | 0 | 0 | 0 | 1 | -90 | 90 | -0.0088982 | -0.0022297 | 0.0088985 | 0.0022298
61 | 62 | 4.6293 | 1.7805 | 4.6718e-09 | 0 | 0 | 0 | 0 | 0 | 1 | -90 | 90 | 0.00064349 | 0.00016082 | -0.00064347 | -0.00016127
64 | 65 | 7.6901 | 2.9577 | 7.7606e-09 | 0 | 0 | 0 | 0 | 0 | 1 | -90 | 90 | 0.0014279 | 0.00035575 | -0.0014277 | -0.00035645
65 | 66 | 9.0344 | 3.4748 | 9.1173e-09 | 0 | 0 | 0 | 0 | 0 | 1 | -90 | 90 | 0.0010222 | 0.00025482 | -0.0010221 | -0.00025567
66 | 67 | 5.0327 | 1.9357 | 5.0789e-09 | 0 | 0 | 0 | 0 | 0 | 1 | -90 | 90 | 0.00023256 | 5.7789e-05 | -0.00023256 | -5.8285e-05
68 | 69 | 5.1072 | 1.9643 | 5.1541e-09 | 0 | 0 | 0 | 0 | 0 | 1 | -90 | 90 | 0.006111 | 0.0015264 | -0.0061089 | -0.0015261
68 | 70 | 42.391 | 16.3042 | 4.278e-08 | 0 | 0 | 0 | 0 | 0 | 1 | -90 | 90 | -0.006353 | -0.001587 | 0.0063718 | 0.0015901
69 | 71 | 0.51795 | 0.19921 | 5.227e-10 | 0 | 0 | 0 | 0 | 0 | 1 | -90 | 90 | 0.0053124 | 0.0013264 | -0.0053123 | -0.0013264
70 | 72 | 3.0621 | 1.1777 | 3.0902e-09 | 0 | 0 | 0 | 0 | 0 | 1 | -90 | 90 | 0.00079139 | 0.00019804 | -0.00079137 | -0.00019834
70 | 73 | 2.8042 | 1.0785 | 2.8299e-09 | 0 | 0 | 0 | 0 | 0 | 1 | -90 | 90 | -0.0071632 | -0.0017881 | 0.0071648 | 0.0017885
71 | 74 | 1.0098 | 0.38838 | 1.0191e-09 | 0 | 0 | 0 | 0 | 0 | 1 | -90 | 90 | 0.00030632 | 7.6675e-05 | -0.00030632 | -7.6773e-05
71 | 75 | 39.3784 | 15.1455 | 3.974e-08 | 0 | 0 | 0 | 0 | 0 | 1 | -90 | 90 | 0.0050059 | 0.0012497 | -0.0049951 | -0.0012494
73 | 85 | 8.1298 | 3.1268 | 8.2044e-09 | 0 | 0 | 0 | 0 | 0 | 1 | -90 | 90 | -0.0076468 | -0.0019093 | 0.007652 | 0.0019105
75 | 82 | 21.6786 | 8.3379 | 2.1878e-08 | 0 | 0 | 0 | 0 | 0 | 1 | -90 | 90 | 0.0049951 | 0.0012494 | -0.0049891 | -0.0012492
82 | 81 | 0.89057 | 0.34253 | 8.9874e-10 | 0 | 0 | 0 | 0 | 0 | 1 | -90 | 90 | 0.0046967 | 0.0011759 | -0.0046965 | -0.0011759
77 | 78 | 2.5426 | 0.97793 | 2.566e-09 | 0 | 0 | 0 | 0 | 0 | 1 | -90 | 90 | -0.00093176 | -0.00023352 | 0.00093179 | 0.00023329
78 | 79 | 4.9686 | 1.911 | 5.0142e-09 | 0 | 0 | 0 | 0 | 0 | 1 | -90 | 90 | -0.0014276 | -0.00035755 | 0.0014277 | 0.00035711
79 | 80 | 1.0864 | 0.41784 | 1.0964e-09 | 0 | 0 | 0 | 0 | 0 | 1 | -90 | 90 | -0.0014277 | -0.00035711 | 0.0014277 | 0.00035701
80 | 81 | 3.3182 | 1.2762 | 3.3486e-09 | 0 | 0 | 0 | 0 | 0 | 1 | -90 | 90 | -0.0045376 | -0.0011364 | 0.0045384 | 0.0011364
81 | 83 | 1.227 | 0.47192 | 1.2382e-09 | 0 | 0 | 0 | 0 | 0 | 1 | -90 | 90 | 0.00015817 | 3.9522e-05 | -0.00015817 | -3.9641e-05