## bus_data
BUS_I | BUS_TYPE | Pd | Qd | Gs | Bs | area | Vm | Va | baseKV | zone | Vmax | Vmin
1 | 1 | 0.0066951 | 0.0016779 | 0 | 0 | 1 | 0.97684 | -0.16284 | 0.4 | 1 | 1.1 | 0.9
2 | 1 | 0.0010782 | 0.00027023 | 0 | 0 | 1 | 0.97681 | -0.16305 | 0.4 | 1 | 1.1 | 0.9
3 | 1 | 0 | 0 | 0 | 0 | 1 | 0.97728 | -0.15969 | 0.4 | 1 | 1.1 | 0.9
4 | 1 | 0 | 0 | 0 | 0 | 1 | 0.97658 | -0.16472 | 0.4 | 1 | 1.1 | 0.9
5 | 1 | 0 | 0 | 0 | 0 | 1 | 0.97642 | -0.16585 | 0.4 | 1 | 1.1 | 0.9
6 | 1 | 0.0030213 | 0.00075721 | 0 | 0 | 1 | 0.97977 | -0.14194 | 0.4 | 1 | 1.1 | 0.9
168 | 1 | 0 | 0 | 0 | 0 | 1 | 0.97541 | -0.17307 | 0.4 | 1 | 1.1 | 0.9
106 | 1 | 0.0023038 | 0.0005774 | 0 | 0 | 1 | 0.97607 | -0.16838 | 0.4 | 1 | 1.1 | 0.9
103 | 1 | 0.0010782 | 0.00027023 | 0 | 0 | 1 | 0.97627 | -0.16694 | 0.4 | 1 | 1.1 | 0.9
175 | 1 | 0 | 0 | 0 | 0 | 1 | 0.98178 | -0.12762 | 0.4 | 1 | 1.1 | 0.9
166 | 1 | 0.0021383 | 0.00053592 | 0 | 0 | 1 | 0.97442 | -0.18015 | 0.4 | 1 | 1.1 | 0.9
28 | 1 | 0 | 0 | 0 | 0 | 1 | 0.97388 | -0.18418 | 0.4 | 1 | 1.1 | 0.9
104 | 1 | 0.0025885 | 0.00064873 | 0 | 0 | 1 | 0.97614 | -0.16792 | 0.4 | 1 | 1.1 | 0.9
176 | 1 | 0.0092513 | 0.0023186 | 0 | 0 | 1 | 0.98373 | -0.11382 | 0.4 | 1 | 1.1 | 0.9
7 | 1 | 0.00054419 | 0.00013639 | 0 | 0 | 1 | 0.98324 | -0.11781 | 0.4 | 1 | 1.1 | 0.9
8 | 1 | 0.00024134 | 6.0485e-05 | 0 | 0 | 1 | 0.98327 | -0.11765 | 0.4 | 1 | 1.1 | 0.9
9 | 1 | 0.00015161 | 3.7996e-05 | 0 | 0 | 1 | 0.98324 | -0.11782 | 0.4 | 1 | 1.1 | 0.9
10 | 1 | 0 | 0 | 0 | 0 | 1 | 0.98331 | -0.11737 | 0.4 | 1 | 1.1 | 0.9
54 | 1 | 0.0004117 | 0.00010318 | 0 | 0 | 1 | 0.98506 | -0.10474 | 0.4 | 1 | 1.1 | 0.9
89 | 1 | 0.0039731 | 0.00099576 | 0 | 0 | 1 | 0.98602 | -0.097834 | 0.4 | 1 | 1.1 | 0.9
13 | 1 | 0 | 0 | 0 | 0 | 1 | 0.98383 | -0.11358 | 0.4 | 1 | 1.1 | 0.9
53 | 1 | 0.00074365 | 0.00018638 | 0 | 0 | 1 | 0.98499 | -0.10521 | 0.4 | 1 | 1.1 | 0.9
11 | 1 | 0.00046762 | 0.0001172 | 0 | 0 | 1 | 0.98322 | -0.11795 | 0.4 | 1 | 1.1 | 0.9
12 | 1 | 0.0012161 | 0.00030479 | 0 | 0 | 1 | 0.98314 | -0.11855 | 0.4 | 1 | 1.1 | 0.9
14 | 1 | 0.00076847 | 0.0001926 | 0 | 0 | 1 | 0.98042 | -0.13775 | 0.4 | 1 | 1.1 | 0.9
15 | 1 | 0.0020985 | 0.00052593 | 0 | 0 | 1 | 0.98034 | -0.1383 | 0.4 | 1 | 1.1 | 0.9
16 | 1 | 0 | 0 | 0 | 0 | 1 | 0.98045 | -0.13755 | 0.4 | 1 | 1.1 | 0.9
18 | 1 | 0.0088412 | 0.0022158 | 0 | 0 | 1 | 0.9805 | -0.13717 | 0.4 | 1 | 1.1 | 0.9
17 | 1 | 0 | 0 | 0 | 0 | 1 | 0.99251 | -0.052521 | 0.4 | 1 | 1.1 | 0.9
57 | 1 | 0.0021636 | 0.00054224 | 0 | 0 | 1 | 0.99237 | -0.05351 | 0.4 | 1 | 1.1 | 0.9
33 | 1 | 0.0032733 | 0.00082036 | 0 | 0 | 1 | 0.993 | -0.049063 | 0.4 | 1 | 1.1 | 0.9
174 | 1 | 0 | 0 | 0 | 0 | 1 | 0.98113 | -0.13268 | 0.4 | 1 | 1.1 | 0.9
69 | 1 | 0.0026997 | 0.0006766 | 0 | 0 | 1 | 0.99193 | -0.056664 | 0.4 | 1 | 1.1 | 0.9
31 | 1 | 0.004114 | 0.0010311 | 0 | 0 | 1 | 0.99312 | -0.048251 | 0.4 | 1 | 1.1 | 0.9
164 | 1 | 0.00049238 | 0.0001234 | 0 | 0 | 1 | 0.98131 | -0.13138 | 0.4 | 1 | 1.1 | 0.9
60 | 1 | 0.0001864 | 4.6717e-05 | 0 | 0 | 1 | 0.98188 | -0.12736 | 0.4 | 1 | 1.1 | 0.9
58 | 1 | 0.00011314 | 2.8356e-05 | 0 | 0 | 1 | 0.98193 | -0.12695 | 0.4 | 1 | 1.1 | 0.9
24 | 1 | 0.0017379 | 0.00043557 | 0 | 0 | 1 | 0.97277 | -0.19224 | 0.4 | 1 | 1.1 | 0.9
25 | 1 | 0.00021752 | 5.4515e-05 | 0 | 0 | 1 | 0.97263 | -0.19329 | 0.4 | 1 | 1.1 | 0.9
26 | 1 | 0 | 0 | 0 | 0 | 1 | 0.97309 | -0.18993 | 0.4 | 1 | 1.1 | 0.9
27 | 1 | 0.00045992 | 0.00011527 | 0 | 0 | 1 | 0.97249 | -0.19425 | 0.4 | 1 | 1.1 | 0.9
29 | 1 | 0.0010031 | 0.00025139 | 0 | 0 | 1 | 0.97303 | -0.19034 | 0.4 | 1 | 1.1 | 0.9
126 | 1 | 0.00048091 | 0.00012053 | 0 | 0 | 1 | 0.97247 | -0.19443 | 0.4 | 1 | 1.1 | 0.9
178 | 1 | 0.000561 | 0.0001406 | 0 | 0 | 1 | 0.97346 | -0.18725 | 0.4 | 1 | 1.1 | 0.9
183 | 1 | 0.00034635 | 8.6804e-05 | 0 | 0 | 1 | 0.97302 | -0.19042 | 0.4 | 1 | 1.1 | 0.9
125 | 1 | 0.0017837 | 0.00044704 | 0 | 0 | 1 | 0.97234 | -0.19539 | 0.4 | 1 | 1.1 | 0.9
186 | 1 | 0.0018564 | 0.00046525 | 0 | 0 | 1 | 0.97336 | -0.18795 | 0.4 | 1 | 1.1 | 0.9
30 | 1 | 0.0038412 | 0.0009627 | 0 | 0 | 1 | 0.99418 | -0.040782 | 0.4 | 1 | 1.1 | 0.9
32 | 1 | 0.0049593 | 0.0012429 | 0 | 0 | 1 | 0.9942 | -0.040652 | 0.4 | 1 | 1.1 | 0.9
34 | 1 | 0.0035036 | 0.00087809 | 0 | 0 | 1 | 0.99507 | -0.034496 | 0.4 | 1 | 1.1 | 0.9
146 | 1 | 0 | 0 | 0 | 0 | 1 | 0.99665 | -0.023435 | 0.4 | 1 | 1.1 | 0.9
138 | 1 | 0 | 0 | 0 | 0 | 1 | 0.99711 | -0.020167 | 0.4 | 1 | 1.1 | 0.9
137 | 1 | 0.0028772 | 0.00072111 | 0 | 0 | 1 | 0.99659 | -0.023842 | 0.4 | 1 | 1.1 | 0.9
35 | 1 | 0.0045581 | 0.0011424 | 0 | 0 | 1 | 0.98704 | -0.090437 | 0.4 | 1 | 1.1 | 0.9
36 | 1 | 0.0024898 | 0.00062401 | 0 | 0 | 1 | 0.98515 | -0.10376 | 0.4 | 1 | 1.1 | 0.9
37 | 1 | 0 | 0 | 0 | 0 | 1 | 0.98835 | -0.081244 | 0.4 | 1 | 1.1 | 0.9
38 | 1 | 0.0028169 | 0.00070598 | 0 | 0 | 1 | 0.98501 | -0.10473 | 0.4 | 1 | 1.1 | 0.9
39 | 1 | 0.0014252 | 0.00035718 | 0 | 0 | 1 | 0.98782 | -0.085018 | 0.4 | 1 | 1.1 | 0.9
40 | 1 | 0 | 0 | 0 | 0 | 1 | 0.98943 | -0.073601 | 0.4 | 1 | 1.1 | 0.9
133 | 1 | 0.0033142 | 0.00083062 | 0 | 0 | 1 | 0.98458 | -0.10778 | 0.4 | 1 | 1.1 | 0.9
91 | 1 | 0.001424 | 0.00035688 | 0 | 0 | 1 | 0.98781 | -0.085095 | 0.4 | 1 | 1.1 | 0.9
135 | 1 | 0 | 0 | 0 | 0 | 1 | 0.98702 | -0.090762 | 0.4 | 1 | 1.1 | 0.9
51 | 1 | 0.0024941 | 0.00062507 | 0 | 0 | 1 | 0.99074 | -0.064443 | 0.4 | 1 | 1.1 | 0.9
90 | 1 | 0.0053839 | 0.0013493 | 0 | 0 | 1 | 0.9868 | -0.092256 | 0.4 | 1 | 1.1 | 0.9
134 | 1 | 0.0004083 | 0.00010233 | 0 | 0 | 1 | 0.98683 | -0.092125 | 0.4 | 1 | 1.1 | 0.9
114 | 1 | 0.0028507 | 0.00071445 | 0 | 0 | 1 | 0.98671 | -0.092958 | 0.4 | 1 | 1.1 | 0.9
49 | 1 | 0 | 0 | 0 | 0 | 1 | 0.99221 | -0.054126 | 0.4 | 1 | 1.1 | 0.9
41 | 1 | 0.00010624 | 2.6627e-05 | 0 | 0 | 1 | 0.98586 | -0.099314 | 0.4 | 1 | 1.1 | 0.9
42 | 1 | 8.276e-05 | 2.0742e-05 | 0 | 0 | 1 | 0.98587 | -0.099191 | 0.4 | 1 | 1.1 | 0.9
43 | 1 | 0 | 0 | 0 | 0 | 1 | 0.98586 | -0.099323 | 0.4 | 1 | 1.1 | 0.9
44 | 1 | 4.9661e-05 | 1.2446e-05 | 0 | 0 | 1 | 0.98588 | -0.099137 | 0.4 | 1 | 1.1 | 0.9
45 | 1 | 0.00021139 | 5.2978e-05 | 0 | 0 | 1 | 0.98585 | -0.099395 | 0.4 | 1 | 1.1 | 0.9
87 | 1 | 0 | 0 | 0 | 0 | 1 | 0.98594 | -0.098723 | 0.4 | 1 | 1.1 | 0.9
88 | 1 | 0 | 0 | 0 | 0 | 1 | 0.98598 | -0.098409 | 0.4 | 1 | 1.1 | 0.9
47 | 1 | 0.0020994 | 0.00052616 | 0 | 0 | 1 | 0.99182 | -0.05691 | 0.4 | 1 | 1.1 | 0.9
48 | 1 | 0.0019374 | 0.00048557 | 0 | 0 | 1 | 0.99175 | -0.05735 | 0.4 | 1 | 1.1 | 0.9
50 | 1 | 0.0032281 | 0.00080905 | 0 | 0 | 1 | 0.99359 | -0.04448 | 0.4 | 1 | 1.1 | 0.9
117 | 1 | 0.00094236 | 0.00023618 | 0 | 0 | 1 | 0.99512 | -0.033834 | 0.4 | 1 | 1.1 | 0.9
116 | 1 | 0.0011567 | 0.00028989 | 0 | 0 | 1 | 0.99603 | -0.027449 | 0.4 | 1 | 1.1 | 0.9
52 | 1 | 0.0019488 | 0.00048843 | 0 | 0 | 1 | 0.98488 | -0.10603 | 0.4 | 1 | 1.1 | 0.9
56 | 1 | 0.0006342 | 0.00015895 | 0 | 0 | 1 | 0.98644 | -0.094942 | 0.4 | 1 | 1.1 | 0.9
159 | 1 | 0.00056189 | 0.00014082 | 0 | 0 | 1 | 0.98649 | -0.094564 | 0.4 | 1 | 1.1 | 0.9
55 | 1 | 0 | 0 | 0 | 0 | 1 | 0.98624 | -0.096473 | 0.4 | 1 | 1.1 | 0.9
179 | 1 | 0.00023348 | 5.8516e-05 | 0 | 0 | 1 | 0.98605 | -0.097894 | 0.4 | 1 | 1.1 | 0.9
180 | 1 | 6.8905e-05 | 1.7269e-05 | 0 | 0 | 1 | 0.98603 | -0.09805 | 0.4 | 1 | 1.1 | 0.9
86 | 1 | 0.00072211 | 0.00018098 | 0 | 0 | 1 | 0.98651 | -0.094397 | 0.4 | 1 | 1.1 | 0.9
70 | 1 | 0.0022523 | 0.00056447 | 0 | 0 | 1 | 0.99172 | -0.058135 | 0.4 | 1 | 1.1 | 0.9
59 | 1 | 0 | 0 | 0 | 0 | 1 | 0.98195 | -0.12684 | 0.4 | 1 | 1.1 | 0.9
61 | 1 | 0 | 0 | 0 | 0 | 1 | 0.98183 | -0.12771 | 0.4 | 1 | 1.1 | 0.9
62 | 1 | 0.00044455 | 0.00011142 | 0 | 0 | 1 | 0.98199 | -0.12652 | 0.4 | 1 | 1.1 | 0.9
143 | 1 | 0.00032422 | 8.1257e-05 | 0 | 0 | 1 | 0.98181 | -0.12783 | 0.4 | 1 | 1.1 | 0.9
141 | 1 | 0.00082741 | 0.00020737 | 0 | 0 | 1 | 0.98181 | -0.12785 | 0.4 | 1 | 1.1 | 0.9
162 | 1 | 9.2477e-05 | 2.3177e-05 | 0 | 0 | 1 | 0.98205 | -0.12607 | 0.4 | 1 | 1.1 | 0.9
163 | 1 | 0 | 0 | 0 | 0 | 1 | 0.98209 | -0.12584 | 0.4 | 1 | 1.1 | 0.9
71 | 1 | 0.0022503 | 0.00056398 | 0 | 0 | 1 | 0.99166 | -0.05854 | 0.4 | 1 | 1.1 | 0.9
129 | 1 | 0.000513 | 0.00012857 | 0 | 0 | 1 | 0.99161 | -0.05888 | 0.4 | 1 | 1.1 | 0.9
184 | 1 | 0.00045186 | 0.00011325 | 0 | 0 | 1 | 0.9916 | -0.05899 | 0.4 | 1 | 1.1 | 0.9
160 | 1 | 0.00084812 | 0.00021256 | 0 | 0 | 1 | 0.97083 | -0.20643 | 0.4 | 1 | 1.1 | 0.9
190 | 1 | 0.0010366 | 0.0002598 | 0 | 0 | 1 | 0.97116 | -0.20401 | 0.4 | 1 | 1.1 | 0.9
185 | 1 | 0.00089925 | 0.00022537 | 0 | 0 | 1 | 0.99157 | -0.059171 | 0.4 | 1 | 1.1 | 0.9
77 | 1 | 0.0021575 | 0.00054073 | 0 | 0 | 1 | 0.99771 | -0.016036 | 0.4 | 1 | 1.1 | 0.9
78 | 1 | 0.0029953 | 0.00075071 | 0 | 0 | 1 | 0.99806 | -0.013592 | 0.4 | 1 | 1.1 | 0.9
79 | 1 | 0.0021575 | 0.00054073 | 0 | 0 | 1 | 0.9976 | -0.016758 | 0.4 | 1 | 1.1 | 0.9
80 | 1 | 0 | 0 | 0 | 0 | 1 | 0.99843 | -0.010936 | 0.4 | 1 | 1.1 | 0.9
81 | 1 | 0.0019007 | 0.00047637 | 0 | 0 | 1 | 0.99754 | -0.0172 | 0.4 | 1 | 1.1 | 0.9
172 | 3 | 0.0029173 | 0.00073115 | 0 | 0 | 1 | 1 | 0 | 0.4 | 1 | 1.1 | 0.9
152 | 1 | 0.001029 | 0.00025788 | 0 | 0 | 1 | 0.9975 | -0.017499 | 0.4 | 1 | 1.1 | 0.9
136 | 1 | 0.0025765 | 0.00064574 | 0 | 0 | 1 | 0.99679 | -0.022424 | 0.4 | 1 | 1.1 | 0.9
119 | 1 | 0 | 0 | 0 | 0 | 1 | 0.99876 | -0.0085869 | 0.4 | 1 | 1.1 | 0.9
153 | 1 | 0.0017819 | 0.00044658 | 0 | 0 | 1 | 0.99747 | -0.017702 | 0.4 | 1 | 1.1 | 0.9
82 | 1 | 0.0023254 | 0.00058281 | 0 | 0 | 1 | 0.98645 | -0.094831 | 0.4 | 1 | 1.1 | 0.9
83 | 1 | 0.00010163 | 2.547e-05 | 0 | 0 | 1 | 0.98644 | -0.094862 | 0.4 | 1 | 1.1 | 0.9
84 | 1 | 0 | 0 | 0 | 0 | 1 | 0.98656 | -0.094012 | 0.4 | 1 | 1.1 | 0.9
85 | 1 | 0.00039567 | 9.9164e-05 | 0 | 0 | 1 | 0.98667 | -0.093232 | 0.4 | 1 | 1.1 | 0.9
92 | 1 | 0.0015671 | 0.00039274 | 0 | 0 | 1 | 0.99637 | -0.025397 | 0.4 | 1 | 1.1 | 0.9
93 | 1 | 0.002227 | 0.00055815 | 0 | 0 | 1 | 0.99644 | -0.02489 | 0.4 | 1 | 1.1 | 0.9
95 | 1 | 0.0022427 | 0.00056207 | 0 | 0 | 1 | 0.99662 | -0.023681 | 0.4 | 1 | 1.1 | 0.9
105 | 1 | 0.0017513 | 0.00043893 | 0 | 0 | 1 | 0.97611 | -0.16807 | 0.4 | 1 | 1.1 | 0.9
107 | 1 | 0.0019962 | 0.0005003 | 0 | 0 | 1 | 0.97213 | -0.19664 | 0.4 | 1 | 1.1 | 0.9
108 | 1 | 0.0022927 | 0.00057462 | 0 | 0 | 1 | 0.97232 | -0.1953 | 0.4 | 1 | 1.1 | 0.9
109 | 1 | 0.0042696 | 0.0010701 | 0 | 0 | 1 | 0.97209 | -0.19697 | 0.4 | 1 | 1.1 | 0.9
110 | 1 | 0 | 0 | 0 | 0 | 1 | 0.97242 | -0.19458 | 0.4 | 1 | 1.1 | 0.9
132 | 1 | 0 | 0 | 0 | 0 | 1 | 0.9732 | -0.18897 | 0.4 | 1 | 1.1 | 0.9
130 | 1 | 0.0018275 | 0.000458 | 0 | 0 | 1 | 0.97228 | -0.19558 | 0.4 | 1 | 1.1 | 0.9
167 | 1 | 0.0021313 | 0.00053414 | 0 | 0 | 1 | 0.97399 | -0.1833 | 0.4 | 1 | 1.1 | 0.9
131 | 1 | 0.0027402 | 0.00068675 | 0 | 0 | 1 | 0.9722 | -0.19617 | 0.4 | 1 | 1.1 | 0.9
111 | 1 | 0.00035665 | 8.9384e-05 | 0 | 0 | 1 | 0.986 | -0.09798 | 0.4 | 1 | 1.1 | 0.9
112 | 1 | 0.00035709 | 8.9494e-05 | 0 | 0 | 1 | 0.98634 | -0.095538 | 0.4 | 1 | 1.1 | 0.9
113 | 1 | 0.00015145 | 3.7957e-05 | 0 | 0 | 1 | 0.98399 | -0.11226 | 0.4 | 1 | 1.1 | 0.9
115 | 1 | 0.00023811 | 5.9677e-05 | 0 | 0 | 1 | 0.98227 | -0.12453 | 0.4 | 1 | 1.1 | 0.9
118 | 1 | 0.0013049 | 0.00032704 | 0 | 0 | 1 | 0.99862 | -0.0095181 | 0.4 | 1 | 1.1 | 0.9
173 | 1 | 0.0020679 | 0.00051825 | 0 | 0 | 1 | 0.99855 | -0.010068 | 0.4 | 1 | 1.1 | 0.9
182 | 1 | 0.00158 | 0.00039597 | 0 | 0 | 1 | 0.99847 | -0.01061 | 0.4 | 1 | 1.1 | 0.9
188 | 1 | 0.001362 | 0.00034134 | 0 | 0 | 1 | 0.97103 | -0.20493 | 0.4 | 1 | 1.1 | 0.9
189 | 1 | 0 | 0 | 0 | 0 | 1 | 0.97112 | -0.20428 | 0.4 | 1 | 1.1 | 0.9

## generator_data
GEN_BUS | PG | QG | QMAX | QMIN | VG | MBASE | GEN_STATUS | PMAX | PMIN
172 | 0.18874 | 0.047582 | 10 | -10 | 1 | 100 | 1 | 10 | 0

## branch_data
F_BUS | T_BUS | BR_R | BR_X | BR_B | RATE_A | RATE_B | RATE_C | TAP | SHIFT | BR_STATUS | ANGMIN | ANGMAX | P_in | Q_in | P_out | Q_out
1 | 2 | 0.13744 | 0.052861 | 1.387e-10 | 0 | 0 | 0 | 0 | 0 | 1 | -90 | 90 | 0.018546 | 0.0046544 | -0.018545 | -0.0046542
1 | 3 | 1.5563 | 0.59857 | 1.5706e-09 | 0 | 0 | 0 | 0 | 0 | 1 | -90 | 90 | -0.025241 | -0.0063323 | 0.025252 | 0.0063364
2 | 4 | 1.1927 | 0.45875 | 1.2037e-09 | 0 | 0 | 0 | 0 | 0 | 1 | -90 | 90 | 0.017467 | 0.004384 | -0.017463 | -0.0043825
3 | 5 | 3.9213 | 1.5082 | 3.9573e-09 | 0 | 0 | 0 | 0 | 0 | 1 | -90 | 90 | 0.019481 | 0.0048772 | -0.019465 | -0.0048712
3 | 6 | 4.9501 | 1.9039 | 4.9955e-09 | 0 | 0 | 0 | 0 | 0 | 1 | -90 | 90 | -0.044733 | -0.011214 | 0.044843 | 0.011256
4 | 168 | 5.9466 | 2.2872 | 6.0012e-09 | 0 | 0 | 0 | 0 | 0 | 1 | -90 | 90 | 0.017463 | 0.0043825 | -0.017443 | -0.0043753
5 | 106 | 2.2313 | 0.85821 | 2.2518e-09 | 0 | 0 | 0 | 0 | 0 | 1 | -90 | 90 | 0.014045 | 0.0035134 | -0.01404 | -0.0035117
5 | 103 | 2.4874 | 0.95669 | 2.5102e-09 | 0 | 0 | 0 | 0 | 0 | 1 | -90 | 90 | 0.0054194 | 0.0013578 | -0.0054186 | -0.0013578
6 | 175 | 3.7593 | 1.4459 | 3.7938e-09 | 0 | 0 | 0 | 0 | 0 | 1 | -90 | 90 | -0.047865 | -0.012013 | 0.04796 | 0.012049
168 | 166 | 5.0341 | 1.9362 | 5.0803e-09 | 0 | 0 | 0 | 0 | 0 | 1 | -90 | 90 | 0.017443 | 0.0043753 | -0.017426 | -0.0043692
106 | 28 | 16.6031 | 6.3858 | 1.6755e-08 | 0 | 0 | 0 | 0 | 0 | 1 | -90 | 90 | 0.011737 | 0.0029343 | -0.011711 | -0.0029261
103 | 104 | 2.8129 | 1.0819 | 2.8388e-09 | 0 | 0 | 0 | 0 | 0 | 1 | -90 | 90 | 0.0043404 | 0.0010875 | -0.0043398 | -0.0010876
175 | 176 | 3.637 | 1.3988 | 3.6704e-09 | 0 | 0 | 0 | 0 | 0 | 1 | -90 | 90 | -0.04796 | -0.012049 | 0.048052 | 0.012084
166 | 167 | 2.5496 | 0.98062 | 2.573e-09 | 0 | 0 | 0 | 0 | 0 | 1 | -90 | 90 | 0.015287 | 0.0038333 | -0.015281 | -0.003831
28 | 178 | 15.5992 | 5.9997 | 1.5742e-08 | 0 | 0 | 0 | 0 | 0 | 1 | -90 | 90 | 0.0024185 | 0.00060438 | -0.0024175 | -0.00060548
28 | 26 | 7.5926 | 2.9202 | 7.6623e-09 | 0 | 0 | 0 | 0 | 0 | 1 | -90 | 90 | 0.0092926 | 0.0023217 | -0.0092852 | -0.0023196
104 | 105 | 1.0497 | 0.40373 | 1.0593e-09 | 0 | 0 | 0 | 0 | 0 | 1 | -90 | 90 | 0.0017513 | 0.00043884 | -0.0017513 | -0.00043893
176 | 133 | 1.3352 | 0.51354 | 2.6949e-09 | 0 | 0 | 0 | 0 | 0 | 1 | -90 | 90 | -0.057304 | -0.014403 | 0.057352 | 0.014421
7 | 8 | 2.9349 | 1.1288 | 2.9618e-09 | 0 | 0 | 0 | 0 | 0 | 1 | -90 | 90 | -0.0006958 | -0.00017431 | 0.00069581 | 0.00017403
7 | 9 | 0.77262 | 0.29716 | 7.7971e-10 | 0 | 0 | 0 | 0 | 0 | 1 | -90 | 90 | 0.00015161 | 3.7921e-05 | -0.00015161 | -3.7996e-05
8 | 10 | 3.825 | 1.4712 | 3.8601e-09 | 0 | 0 | 0 | 0 | 0 | 1 | -90 | 90 | -0.00093715 | -0.00023451 | 0.00093719 | 0.00023416
10 | 13 | 18.09 | 6.9577 | 1.8256e-08 | 0 | 0 | 0 | 0 | 0 | 1 | -90 | 90 | -0.0026211 | -0.0006552 | 0.0026225 | 0.00065396
10 | 11 | 4.3763 | 1.6832 | 4.4165e-09 | 0 | 0 | 0 | 0 | 0 | 1 | -90 | 90 | 0.001684 | 0.00042105 | -0.0016838 | -0.00042142
54 | 89 | 15.0859 | 5.8023 | 1.5224e-08 | 0 | 0 | 0 | 0 | 0 | 1 | -90 | 90 | -0.0057302 | -0.0014285 | 0.0057357 | 0.0014291
54 | 13 | 41.8824 | 16.1086 | 4.2267e-08 | 0 | 0 | 0 | 0 | 0 | 1 | -90 | 90 | 0.0026257 | 0.00065108 | -0.0026225 | -0.00065396
54 | 53 | 2.1977 | 0.84528 | 2.2179e-09 | 0 | 0 | 0 | 0 | 0 | 1 | -90 | 90 | 0.0026929 | 0.00067422 | -0.0026927 | -0.00067437
89 | 90 | 7.233 | 2.7819 | 7.2994e-09 | 0 | 0 | 0 | 0 | 0 | 1 | -90 | 90 | -0.0097088 | -0.0024248 | 0.0097162 | 0.002427
53 | 52 | 5.3013 | 2.039 | 5.35e-09 | 0 | 0 | 0 | 0 | 0 | 1 | -90 | 90 | 0.0019491 | 0.00048799 | -0.0019488 | -0.00048843
11 | 12 | 6.1674 | 2.3721 | 6.224e-09 | 0 | 0 | 0 | 0 | 0 | 1 | -90 | 90 | 0.0012162 | 0.00030423 | -0.0012161 | -0.00030479
14 | 15 | 3.2537 | 1.2514 | 3.2835e-09 | 0 | 0 | 0 | 0 | 0 | 1 | -90 | 90 | 0.0020986 | 0.00052567 | -0.0020985 | -0.00052593
14 | 16 | 0.90705 | 0.34886 | 9.1537e-10 | 0 | 0 | 0 | 0 | 0 | 1 | -90 | 90 | -0.0028671 | -0.00071827 | 0.0028672 | 0.00071821
16 | 18 | 1.6475 | 0.63367 | 1.6626e-09 | 0 | 0 | 0 | 0 | 0 | 1 | -90 | 90 | -0.0028672 | -0.00071821 | 0.0028673 | 0.00071811
18 | 174 | 4.8003 | 1.8463 | 4.8443e-09 | 0 | 0 | 0 | 0 | 0 | 1 | -90 | 90 | -0.011708 | -0.0029339 | 0.011716 | 0.0029363
17 | 57 | 1.1287 | 0.43413 | 1.1391e-09 | 0 | 0 | 0 | 0 | 0 | 1 | -90 | 90 | 0.011237 | 0.0028157 | -0.011235 | -0.0028152
17 | 33 | 3.9478 | 1.5184 | 3.984e-09 | 0 | 0 | 0 | 0 | 0 | 1 | -90 | 90 | -0.011237 | -0.0028157 | 0.011242 | 0.0028173
57 | 69 | 4.4564 | 1.714 | 4.4973e-09 | 0 | 0 | 0 | 0 | 0 | 1 | -90 | 90 | 0.0090719 | 0.0022729 | -0.009068 | -0.0022719
33 | 31 | 0.71923 | 0.27663 | 7.2583e-10 | 0 | 0 | 0 | 0 | 0 | 1 | -90 | 90 | -0.014516 | -0.0036377 | 0.014517 | 0.0036383
174 | 164 | 1.3933 | 0.53588 | 1.4061e-09 | 0 | 0 | 0 | 0 | 0 | 1 | -90 | 90 | -0.011716 | -0.0029363 | 0.011718 | 0.0029369
69 | 70 | 2.9581 | 1.1377 | 2.9852e-09 | 0 | 0 | 0 | 0 | 0 | 1 | -90 | 90 | 0.0063683 | 0.0015953 | -0.006367 | -0.0015951
31 | 30 | 5.1546 | 1.9825 | 5.2019e-09 | 0 | 0 | 0 | 0 | 0 | 1 | -90 | 90 | -0.018631 | -0.0046693 | 0.018651 | 0.0046762
164 | 163 | 5.6998 | 2.1922 | 5.7521e-09 | 0 | 0 | 0 | 0 | 0 | 1 | -90 | 90 | -0.01221 | -0.0030603 | 0.01222 | 0.0030634
60 | 58 | 25.8267 | 9.9334 | 2.6064e-08 | 0 | 0 | 0 | 0 | 0 | 1 | -90 | 90 | -0.0001864 | -4.6718e-05 | 0.00018641 | 4.4208e-05
58 | 59 | 4.3401 | 1.6693 | 4.3799e-09 | 0 | 0 | 0 | 0 | 0 | 1 | -90 | 90 | -0.00029955 | -7.2565e-05 | 0.00029956 | 7.2144e-05
24 | 25 | 2.0871 | 0.80271 | 2.1062e-09 | 0 | 0 | 0 | 0 | 0 | 1 | -90 | 90 | 0.0061954 | 0.0015459 | -0.0061945 | -0.0015457
24 | 26 | 3.5574 | 1.3682 | 3.5901e-09 | 0 | 0 | 0 | 0 | 0 | 1 | -90 | 90 | -0.0079333 | -0.0019814 | 0.0079358 | 0.001982
25 | 27 | 1.9651 | 0.75581 | 1.9831e-09 | 0 | 0 | 0 | 0 | 0 | 1 | -90 | 90 | 0.005977 | 0.0014912 | -0.0059762 | -0.0014911
26 | 29 | 3.7508 | 1.4426 | 3.7852e-09 | 0 | 0 | 0 | 0 | 0 | 1 | -90 | 90 | 0.0013495 | 0.0003376 | -0.0013494 | -0.00033793
27 | 126 | 0.38026 | 0.14625 | 3.8375e-10 | 0 | 0 | 0 | 0 | 0 | 1 | -90 | 90 | 0.0055163 | 0.0013758 | -0.0055161 | -0.0013758
29 | 183 | 2.8284 | 1.0878 | 2.8544e-09 | 0 | 0 | 0 | 0 | 0 | 1 | -90 | 90 | 0.00034635 | 8.6536e-05 | -0.00034634 | -8.6804e-05
126 | 125 | 2.3325 | 0.89712 | 2.3539e-09 | 0 | 0 | 0 | 0 | 0 | 1 | -90 | 90 | 0.0050352 | 0.0012553 | -0.0050346 | -0.0012552
178 | 186 | 4.6505 | 1.7886 | 4.6931e-09 | 0 | 0 | 0 | 0 | 0 | 1 | -90 | 90 | 0.0018565 | 0.00046488 | -0.0018563 | -0.00046526
125 | 190 | 32.2375 | 12.399 | 3.2533e-08 | 0 | 0 | 0 | 0 | 0 | 1 | -90 | 90 | 0.0032509 | 0.0008082 | -0.0032471 | -0.0008098
30 | 32 | 0.074672 | 0.02872 | 7.5357e-11 | 0 | 0 | 0 | 0 | 0 | 1 | -90 | 90 | -0.022492 | -0.0056389 | 0.022492 | 0.0056391
32 | 34 | 2.8908 | 1.1118 | 2.9173e-09 | 0 | 0 | 0 | 0 | 0 | 1 | -90 | 90 | -0.027452 | -0.006882 | 0.027475 | 0.0068907
34 | 146 | 4.6178 | 1.7761 | 4.6602e-09 | 0 | 0 | 0 | 0 | 0 | 1 | -90 | 90 | -0.030979 | -0.0077688 | 0.031026 | 0.0077866
146 | 138 | 1.2506 | 0.481 | 1.2621e-09 | 0 | 0 | 0 | 0 | 0 | 1 | -90 | 90 | -0.033904 | -0.0085076 | 0.033919 | 0.0085134
146 | 137 | 1.8292 | 0.70354 | 1.846e-09 | 0 | 0 | 0 | 0 | 0 | 1 | -90 | 90 | 0.0028774 | 0.00072098 | -0.0028772 | -0.00072111
138 | 136 | 3.3888 | 1.3034 | 3.4199e-09 | 0 | 0 | 0 | 0 | 0 | 1 | -90 | 90 | 0.0086178 | 0.002159 | -0.0086151 | -0.0021583
138 | 80 | 2.82 | 1.0846 | 2.8458e-09 | 0 | 0 | 0 | 0 | 0 | 1 | -90 | 90 | -0.042537 | -0.010672 | 0.042591 | 0.010693
35 | 36 | 2.5719 | 0.98919 | 5.191e-09 | 0 | 0 | 0 | 0 | 0 | 1 | -90 | 90 | 0.06613 | 0.016641 | -0.066007 | -0.016595
35 | 37 | 1.6644 | 0.64016 | 3.3594e-09 | 0 | 0 | 0 | 0 | 0 | 1 | -90 | 90 | -0.070688 | -0.017784 | 0.070779 | 0.017818
36 | 38 | 0.19408 | 0.074646 | 3.9172e-10 | 0 | 0 | 0 | 0 | 0 | 1 | -90 | 90 | 0.063517 | 0.015971 | -0.063509 | -0.015967
37 | 39 | 2.6641 | 1.0247 | 2.6885e-09 | 0 | 0 | 0 | 0 | 0 | 1 | -90 | 90 | 0.017974 | 0.0044989 | -0.017964 | -0.0044956
37 | 40 | 1.1038 | 0.42455 | 2.2279e-09 | 0 | 0 | 0 | 0 | 0 | 1 | -90 | 90 | -0.088752 | -0.022317 | 0.088847 | 0.022353
38 | 133 | 0.63929 | 0.24588 | 1.2903e-09 | 0 | 0 | 0 | 0 | 0 | 1 | -90 | 90 | 0.060692 | 0.015261 | -0.060666 | -0.015252
39 | 91 | 0.058989 | 0.022688 | 5.9531e-11 | 0 | 0 | 0 | 0 | 0 | 1 | -90 | 90 | 0.016539 | 0.0041384 | -0.016539 | -0.0041384
40 | 135 | 9.0197 | 3.4691 | 9.1024e-09 | 0 | 0 | 0 | 0 | 0 | 1 | -90 | 90 | 0.024197 | 0.0060629 | -0.024139 | -0.0060418
40 | 51 | 1.0401 | 0.40005 | 2.0994e-09 | 0 | 0 | 0 | 0 | 0 | 1 | -90 | 90 | -0.11304 | -0.028416 | 0.11319 | 0.028472
91 | 90 | 5.9967 | 2.3064 | 6.0518e-09 | 0 | 0 | 0 | 0 | 0 | 1 | -90 | 90 | 0.015115 | 0.0037815 | -0.0151 | -0.0037763
135 | 134 | 2.8902 | 1.1116 | 2.9167e-09 | 0 | 0 | 0 | 0 | 0 | 1 | -90 | 90 | 0.005905 | 0.0014694 | -0.0059039 | -0.0014692
135 | 114 | 1.5293 | 0.58819 | 1.5433e-09 | 0 | 0 | 0 | 0 | 0 | 1 | -90 | 90 | 0.018234 | 0.0045724 | -0.018229 | -0.0045704
51 | 49 | 1.1497 | 0.44218 | 2.3204e-09 | 0 | 0 | 0 | 0 | 0 | 1 | -90 | 90 | -0.11568 | -0.029097 | 0.11585 | 0.02916
134 | 85 | 2.519 | 0.96884 | 2.5421e-09 | 0 | 0 | 0 | 0 | 0 | 1 | -90 | 90 | 0.0054956 | 0.0013669 | -0.0054948 | -0.0013668
114 | 112 | 2.1291 | 0.81889 | 2.1487e-09 | 0 | 0 | 0 | 0 | 0 | 1 | -90 | 90 | 0.015378 | 0.003856 | -0.015373 | -0.0038541
49 | 50 | 1.0413 | 0.40052 | 2.1018e-09 | 0 | 0 | 0 | 0 | 0 | 1 | -90 | 90 | -0.11989 | -0.030172 | 0.12005 | 0.030234
49 | 47 | 8.8266 | 3.3948 | 8.9076e-09 | 0 | 0 | 0 | 0 | 0 | 1 | -90 | 90 | 0.0040385 | 0.0010112 | -0.0040369 | -0.0010115
41 | 42 | 4.8456 | 1.8637 | 4.8901e-09 | 0 | 0 | 0 | 0 | 0 | 1 | -90 | 90 | -0.00031763 | -7.9138e-05 | 0.00031764 | 7.8665e-05
41 | 43 | 0.52761 | 0.20293 | 5.3245e-10 | 0 | 0 | 0 | 0 | 0 | 1 | -90 | 90 | 0.00021139 | 5.251e-05 | -0.00021139 | -5.2562e-05
42 | 44 | 1.6697 | 0.64218 | 1.685e-09 | 0 | 0 | 0 | 0 | 0 | 1 | -90 | 90 | -0.0004004 | -9.9406e-05 | 0.0004004 | 9.9244e-05
43 | 45 | 4.2529 | 1.6357 | 4.2919e-09 | 0 | 0 | 0 | 0 | 0 | 1 | -90 | 90 | 0.00021139 | 5.2562e-05 | -0.00021139 | -5.2978e-05
44 | 87 | 11.3233 | 4.3551 | 1.1427e-08 | 0 | 0 | 0 | 0 | 0 | 1 | -90 | 90 | -0.00045006 | -0.00011169 | 0.00045009 | 0.00011059
87 | 88 | 8.476 | 3.26 | 8.5538e-09 | 0 | 0 | 0 | 0 | 0 | 1 | -90 | 90 | -0.00045009 | -0.00011059 | 0.0004501 | 0.00010976
88 | 180 | 9.5338 | 3.6669 | 9.6213e-09 | 0 | 0 | 0 | 0 | 0 | 1 | -90 | 90 | -0.0004501 | -0.00010976 | 0.00045013 | 0.00010884
47 | 48 | 2.9124 | 1.1202 | 2.9392e-09 | 0 | 0 | 0 | 0 | 0 | 1 | -90 | 90 | 0.0019376 | 0.00048533 | -0.0019374 | -0.00048557
50 | 117 | 1.1222 | 0.43161 | 2.265e-09 | 0 | 0 | 0 | 0 | 0 | 1 | -90 | 90 | -0.12328 | -0.031043 | 0.12346 | 0.031113
117 | 116 | 0.66948 | 0.25749 | 1.3512e-09 | 0 | 0 | 0 | 0 | 0 | 1 | -90 | 90 | -0.1244 | -0.031349 | 0.12451 | 0.031392
116 | 118 | 1.8691 | 0.7189 | 3.7726e-09 | 0 | 0 | 0 | 0 | 0 | 1 | -90 | 90 | -0.12567 | -0.031682 | 0.12599 | 0.031803
56 | 159 | 3.298 | 1.2684 | 3.3282e-09 | 0 | 0 | 0 | 0 | 0 | 1 | -90 | 90 | -0.001387 | -0.00033875 | 0.0013871 | 0.00033845
56 | 55 | 23.9433 | 9.209 | 2.4163e-08 | 0 | 0 | 0 | 0 | 0 | 1 | -90 | 90 | 0.00075281 | 0.00017981 | -0.00075266 | -0.0001821
159 | 86 | 1.052 | 0.40462 | 1.0617e-09 | 0 | 0 | 0 | 0 | 0 | 1 | -90 | 90 | -0.001949 | -0.00047928 | 0.001949 | 0.00047919
55 | 179 | 22.6912 | 8.7274 | 2.2899e-08 | 0 | 0 | 0 | 0 | 0 | 1 | -90 | 90 | 0.00075266 | 0.0001821 | -0.00075252 | -0.00018427
179 | 180 | 3.5972 | 1.3835 | 3.6302e-09 | 0 | 0 | 0 | 0 | 0 | 1 | -90 | 90 | 0.00051904 | 0.00012576 | -0.00051903 | -0.00012611
86 | 84 | 1.7791 | 0.68425 | 1.7954e-09 | 0 | 0 | 0 | 0 | 0 | 1 | -90 | 90 | -0.0026711 | -0.00066017 | 0.0026713 | 0.00066005
70 | 71 | 1.2569 | 0.48341 | 1.2684e-09 | 0 | 0 | 0 | 0 | 0 | 1 | -90 | 90 | 0.0041148 | 0.0010306 | -0.0041146 | -0.0010306
59 | 61 | 9.376 | 3.6061 | 9.462e-09 | 0 | 0 | 0 | 0 | 0 | 1 | -90 | 90 | 0.0011518 | 0.00028712 | -0.0011516 | -0.00028798
59 | 62 | 2.7037 | 1.0399 | 2.7286e-09 | 0 | 0 | 0 | 0 | 0 | 1 | -90 | 90 | -0.0014513 | -0.00035926 | 0.0014514 | 0.00035903
61 | 143 | 4.5571 | 1.7527 | 4.5989e-09 | 0 | 0 | 0 | 0 | 0 | 1 | -90 | 90 | 0.00032422 | 8.0816e-05 | -0.00032422 | -8.1257e-05
61 | 141 | 2.1703 | 0.83474 | 2.1902e-09 | 0 | 0 | 0 | 0 | 0 | 1 | -90 | 90 | 0.00082742 | 0.00020716 | -0.00082741 | -0.00020737
62 | 162 | 2.9514 | 1.1352 | 2.9785e-09 | 0 | 0 | 0 | 0 | 0 | 1 | -90 | 90 | -0.001896 | -0.00047044 | 0.0018961 | 0.0004702
162 | 163 | 1.4536 | 0.55909 | 1.467e-09 | 0 | 0 | 0 | 0 | 0 | 1 | -90 | 90 | -0.0019885 | -0.00049338 | 0.0019886 | 0.00049326
163 | 115 | 1.153 | 0.44346 | 1.1636e-09 | 0 | 0 | 0 | 0 | 0 | 1 | -90 | 90 | -0.014208 | -0.0035566 | 0.014211 | 0.0035575
71 | 129 | 2.3332 | 0.89738 | 2.3546e-09 | 0 | 0 | 0 | 0 | 0 | 1 | -90 | 90 | 0.0018642 | 0.00046665 | -0.0018642 | -0.00046685
129 | 184 | 1.0448 | 0.40184 | 1.0544e-09 | 0 | 0 | 0 | 0 | 0 | 1 | -90 | 90 | 0.0013512 | 0.00033828 | -0.0013511 | -0.00033837
184 | 185 | 2.5722 | 0.98932 | 2.5958e-09 | 0 | 0 | 0 | 0 | 0 | 1 | -90 | 90 | 0.00089927 | 0.00022513 | -0.00089925 | -0.00022537
160 | 190 | 34.5763 | 13.2986 | 3.4894e-08 | 0 | 0 | 0 | 0 | 0 | 1 | -90 | 90 | -0.0008481 | -0.00021256 | 0.00084838 | 0.00020938
190 | 189 | 2.4829 | 0.95498 | 2.5057e-09 | 0 | 0 | 0 | 0 | 0 | 1 | -90 | 90 | 0.0013621 | 0.00034062 | -0.0013621 | -0.00034084
77 | 78 | 3.5098 | 1.3499 | 3.542e-09 | 0 | 0 | 0 | 0 | 0 | 1 | -90 | 90 | -0.0090277 | -0.0022622 | 0.0090308 | 0.002263
77 | 79 | 1.3606 | 0.52331 | 1.3731e-09 | 0 | 0 | 0 | 0 | 0 | 1 | -90 | 90 | 0.0068702 | 0.0017214 | -0.0068695 | -0.0017213
78 | 80 | 2.8667 | 1.1026 | 2.893e-09 | 0 | 0 | 0 | 0 | 0 | 1 | -90 | 90 | -0.012026 | -0.0030137 | 0.012031 | 0.0030151
79 | 81 | 1.2159 | 0.46767 | 1.2271e-09 | 0 | 0 | 0 | 0 | 0 | 1 | -90 | 90 | 0.004712 | 0.0011806 | -0.0047117 | -0.0011806
80 | 172 | 2.6103 | 1.004 | 2.6343e-09 | 0 | 0 | 0 | 0 | 0 | 1 | -90 | 90 | -0.054622 | -0.013708 | 0.054705 | 0.01374
81 | 152 | 1.3791 | 0.53043 | 1.3918e-09 | 0 | 0 | 0 | 0 | 0 | 1 | -90 | 90 | 0.002811 | 0.00070423 | -0.0028109 | -0.00070433
172 | 119 | 0.8643 | 0.33242 | 1.7445e-09 | 0 | 0 | 0 | 0 | 0 | 1 | -90 | 90 | 0.13112 | 0.033111 | -0.13096 | -0.03305
152 | 153 | 1.4732 | 0.5666 | 1.4867e-09 | 0 | 0 | 0 | 0 | 0 | 1 | -90 | 90 | 0.0017819 | 0.00044645 | -0.0017819 | -0.00044658
136 | 95 | 2.6912 | 1.0351 | 2.7159e-09 | 0 | 0 | 0 | 0 | 0 | 1 | -90 | 90 | 0.0060386 | 0.0015125 | -0.0060375 | -0.0015124
119 | 173 | 5.268 | 2.0262 | 5.3163e-09 | 0 | 0 | 0 | 0 | 0 | 1 | -90 | 90 | 0.0036487 | 0.00091358 | -0.0036479 | -0.00091383
119 | 118 | 0.096325 | 0.037048 | 1.9442e-10 | 0 | 0 | 0 | 0 | 0 | 1 | -90 | 90 | 0.12731 | 0.032137 | -0.12729 | -0.03213
82 | 83 | 3.7373 | 1.4374 | 3.7716e-09 | 0 | 0 | 0 | 0 | 0 | 1 | -90 | 90 | 0.00010163 | 2.5103e-05 | -0.00010163 | -2.547e-05
82 | 84 | 4.2721 | 1.6431 | 4.3113e-09 | 0 | 0 | 0 | 0 | 0 | 1 | -90 | 90 | -0.002427 | -0.00060791 | 0.0024273 | 0.0006076
84 | 85 | 1.9118 | 0.73529 | 1.9293e-09 | 0 | 0 | 0 | 0 | 0 | 1 | -90 | 90 | -0.0050986 | -0.0012676 | 0.0050991 | 0.0012677
92 | 93 | 4.1787 | 1.6072 | 4.217e-09 | 0 | 0 | 0 | 0 | 0 | 1 | -90 | 90 | -0.0015671 | -0.00039274 | 0.0015672 | 0.00039237
93 | 95 | 4.1158 | 1.583 | 4.1536e-09 | 0 | 0 | 0 | 0 | 0 | 1 | -90 | 90 | -0.0037942 | -0.00095052 | 0.0037948 | 0.00095035
107 | 108 | 2.6285 | 1.011 | 2.6526e-09 | 0 | 0 | 0 | 0 | 0 | 1 | -90 | 90 | -0.0062659 | -0.0015704 | 0.0062671 | 0.0015706
107 | 109 | 0.95031 | 0.3655 | 9.5903e-10 | 0 | 0 | 0 | 0 | 0 | 1 | -90 | 90 | 0.0042697 | 0.0010701 | -0.0042695 | -0.0010701
108 | 110 | 1.0428 | 0.40108 | 1.0524e-09 | 0 | 0 | 0 | 0 | 0 | 1 | -90 | 90 | -0.0085598 | -0.0021452 | 0.0085606 | 0.0021454
110 | 132 | 5.2664 | 2.0255 | 5.3148e-09 | 0 | 0 | 0 | 0 | 0 | 1 | -90 | 90 | -0.013129 | -0.00329 | 0.013139 | 0.0032934
110 | 130 | 2.7114 | 1.0428 | 2.7362e-09 | 0 | 0 | 0 | 0 | 0 | 1 | -90 | 90 | 0.0045684 | 0.0011446 | -0.0045678 | -0.0011446
132 | 167 | 5.3267 | 2.0487 | 5.3756e-09 | 0 | 0 | 0 | 0 | 0 | 1 | -90 | 90 | -0.013139 | -0.0032934 | 0.01315 | 0.0032969
130 | 131 | 2.6114 | 1.0044 | 2.6354e-09 | 0 | 0 | 0 | 0 | 0 | 1 | -90 | 90 | 0.0027403 | 0.00068659 | -0.0027401 | -0.00068676
111 | 112 | 2.0616 | 0.79291 | 2.0805e-09 | 0 | 0 | 0 | 0 | 0 | 1 | -90 | 90 | -0.01501 | -0.0037628 | 0.015015 | 0.0037646
111 | 113 | 12.3224 | 4.7394 | 1.2435e-08 | 0 | 0 | 0 | 0 | 0 | 1 | -90 | 90 | 0.014654 | 0.0036735 | -0.014625 | -0.0036635
113 | 115 | 10.6675 | 4.1029 | 1.0765e-08 | 0 | 0 | 0 | 0 | 0 | 1 | -90 | 90 | 0.014473 | 0.0036256 | -0.014449 | -0.0036172
173 | 182 | 4.4479 | 1.7107 | 4.4888e-09 | 0 | 0 | 0 | 0 | 0 | 1 | -90 | 90 | 0.0015801 | 0.00039557 | -0.00158 | -0.00039597
188 | 189 | 5.8313 | 2.2428 | 5.8848e-09 | 0 | 0 | 0 | 0 | 0 | 1 | -90 | 90 | -0.0013619 | -0.00034135 | 0.0013621 | 0.00034084