## bus_data
BUS_I | BUS_TYPE | Pd | Qd | Gs | Bs | area | Vm | Va | baseKV | zone | Vmax | Vmin
1 | 1 | 0.0035651 | 0.00089349 | 0 | 0 | 1 | 0.99668 | -0.023201 | 0.4 | 1 | 1.1 | 0.9
2 | 1 | 0.0038319 | 0.00096036 | 0 | 0 | 1 | 0.99679 | -0.022419 | 0.4 | 1 | 1.1 | 0.9
4 | 1 | 0.007878 | 0.0019744 | 0 | 0 | 1 | 0.99701 | -0.020893 | 0.4 | 1 | 1.1 | 0.9
6 | 1 | 0.0050436 | 0.0012641 | 0 | 0 | 1 | 0.9975 | -0.01745 | 0.4 | 1 | 1.1 | 0.9
9 | 1 | 0 | 0 | 0 | 0 | 1 | 0.99811 | -0.013218 | 0.4 | 1 | 1.1 | 0.9
7 | 1 | 0 | 0 | 0 | 0 | 1 | 0.98759 | -0.087377 | 0.4 | 1 | 1.1 | 0.9
8 | 1 | 0.0019294 | 0.00048356 | 0 | 0 | 1 | 0.98726 | -0.089751 | 0.4 | 1 | 1.1 | 0.9
21 | 1 | 0.0046005 | 0.001153 | 0 | 0 | 1 | 0.99014 | -0.06927 | 0.4 | 1 | 1.1 | 0.9
31 | 1 | 0 | 0 | 0 | 0 | 1 | 0.98715 | -0.090503 | 0.4 | 1 | 1.1 | 0.9
13 | 3 | 0.0051728 | 0.0012964 | 0 | 0 | 1 | 1 | 0 | 0.4 | 1 | 1.1 | 0.9
10 | 1 | 0.0046145 | 0.0011565 | 0 | 0 | 1 | 0.99653 | -0.024252 | 0.4 | 1 | 1.1 | 0.9
11 | 1 | 0.0046587 | 0.0011676 | 0 | 0 | 1 | 0.99562 | -0.030586 | 0.4 | 1 | 1.1 | 0.9
12 | 1 | 0.0044352 | 0.0011116 | 0 | 0 | 1 | 0.99403 | -0.041804 | 0.4 | 1 | 1.1 | 0.9
14 | 1 | 0.005874 | 0.0014722 | 0 | 0 | 1 | 0.9938 | -0.043426 | 0.4 | 1 | 1.1 | 0.9
15 | 1 | 0.01619 | 0.0040577 | 0 | 0 | 1 | 0.99341 | -0.045784 | 0.4 | 1 | 1.1 | 0.9
16 | 1 | 0.0043477 | 0.0010896 | 0 | 0 | 1 | 0.99269 | -0.051217 | 0.4 | 1 | 1.1 | 0.9
37 | 1 | 0 | 0 | 0 | 0 | 1 | 0.98594 | -0.098272 | 0.4 | 1 | 1.1 | 0.9
17 | 1 | 0.0040958 | 0.0010265 | 0 | 0 | 1 | 0.99258 | -0.051998 | 0.4 | 1 | 1.1 | 0.9
23 | 1 | 0.0024052 | 0.00060279 | 0 | 0 | 1 | 0.99185 | -0.057179 | 0.4 | 1 | 1.1 | 0.9
18 | 1 | 0.0024052 | 0.00060279 | 0 | 0 | 1 | 0.99091 | -0.06381 | 0.4 | 1 | 1.1 | 0.9
19 | 1 | 0.0078096 | 0.0019573 | 0 | 0 | 1 | 0.99037 | -0.067608 | 0.4 | 1 | 1.1 | 0.9
20 | 1 | 0.0018459 | 0.00046262 | 0 | 0 | 1 | 0.99148 | -0.059771 | 0.4 | 1 | 1.1 | 0.9
22 | 1 | 0.001847 | 0.0004629 | 0 | 0 | 1 | 0.99168 | -0.05836 | 0.4 | 1 | 1.1 | 0.9
28 | 1 | 0.00092467 | 0.00023174 | 0 | 0 | 1 | 0.98703 | -0.091393 | 0.4 | 1 | 1.1 | 0.9
29 | 1 | 0.00039769 | 9.9671e-05 | 0 | 0 | 1 | 0.98705 | -0.091232 | 0.4 | 1 | 1.1 | 0.9
34 | 1 | 0.00070485 | 0.00017665 | 0 | 0 | 1 | 0.98708 | -0.091002 | 0.4 | 1 | 1.1 | 0.9
32 | 1 | 0 | 0 | 0 | 0 | 1 | 0.98708 | -0.091037 | 0.4 | 1 | 1.1 | 0.9
33 | 1 | 0.00041796 | 0.00010475 | 0 | 0 | 1 | 0.98714 | -0.090639 | 0.4 | 1 | 1.1 | 0.9
35 | 1 | 0.00073273 | 0.00018364 | 0 | 0 | 1 | 0.98706 | -0.091202 | 0.4 | 1 | 1.1 | 0.9
36 | 1 | 0.0003858 | 9.6692e-05 | 0 | 0 | 1 | 0.98707 | -0.091076 | 0.4 | 1 | 1.1 | 0.9
38 | 1 | 0.0060667 | 0.0015205 | 0 | 0 | 1 | 0.98366 | -0.11445 | 0.4 | 1 | 1.1 | 0.9
39 | 1 | 0 | 0 | 0 | 0 | 1 | 0.98377 | -0.11369 | 0.4 | 1 | 1.1 | 0.9
46 | 1 | 0.012325 | 0.003089 | 0 | 0 | 1 | 0.98283 | -0.12031 | 0.4 | 1 | 1.1 | 0.9
49 | 1 | 0 | 0 | 0 | 0 | 1 | 0.9829 | -0.11991 | 0.4 | 1 | 1.1 | 0.9
58 | 1 | 0.0032565 | 0.00081616 | 0 | 0 | 1 | 0.98361 | -0.11484 | 0.4 | 1 | 1.1 | 0.9
41 | 1 | 0.014809 | 0.0037115 | 0 | 0 | 1 | 0.98159 | -0.12916 | 0.4 | 1 | 1.1 | 0.9
42 | 1 | 0.0026296 | 0.00065903 | 0 | 0 | 1 | 0.98186 | -0.12729 | 0.4 | 1 | 1.1 | 0.9
43 | 1 | 0.004086 | 0.0010241 | 0 | 0 | 1 | 0.98139 | -0.13063 | 0.4 | 1 | 1.1 | 0.9
44 | 1 | 0.0025136 | 0.00062997 | 0 | 0 | 1 | 0.98232 | -0.124 | 0.4 | 1 | 1.1 | 0.9
45 | 1 | 0.0024248 | 0.00060771 | 0 | 0 | 1 | 0.98135 | -0.13088 | 0.4 | 1 | 1.1 | 0.9
47 | 1 | 0.001634 | 0.00040953 | 0 | 0 | 1 | 0.9827 | -0.12131 | 0.4 | 1 | 1.1 | 0.9
48 | 1 | 0.0012324 | 0.00030887 | 0 | 0 | 1 | 0.98266 | -0.12156 | 0.4 | 1 | 1.1 | 0.9
50 | 1 | 0.0016344 | 0.00040963 | 0 | 0 | 1 | 0.98263 | -0.12182 | 0.4 | 1 | 1.1 | 0.9
51 | 1 | 0.0021693 | 0.00054368 | 0 | 0 | 1 | 0.98287 | -0.12011 | 0.4 | 1 | 1.1 | 0.9
52 | 1 | 0.0028585 | 0.00071642 | 0 | 0 | 1 | 0.9825 | -0.12271 | 0.4 | 1 | 1.1 | 0.9

## generator_data
GEN_BUS | PG | QG | QMAX | QMIN | VG | MBASE | GEN_STATUS | PMAX | PMIN
13 | 0.15533 | 0.039125 | 10 | -10 | 1 | 100 | 1 | 10 | 0

## branch_data
F_BUS | T_BUS | BR_R | BR_X | BR_B | RATE_A | RATE_B | RATE_C | TAP | SHIFT | BR_STATUS | ANGMIN | ANGMAX | P_in | Q_in | P_out | Q_out
1 | 2 | 2.8361 | 1.0908 | 2.8621e-09 | 0 | 0 | 0 | 0 | 0 | 1 | -90 | 90 | -0.0035651 | -0.00089349 | 0.0035655 | 0.00089335
2 | 4 | 2.6704 | 1.0271 | 2.6949e-09 | 0 | 0 | 0 | 0 | 0 | 1 | -90 | 90 | -0.0073973 | -0.0018537 | 0.0073989 | 0.001854
4 | 6 | 2.9189 | 1.1226 | 2.9456e-09 | 0 | 0 | 0 | 0 | 0 | 1 | -90 | 90 | -0.015277 | -0.0038285 | 0.015284 | 0.003831
6 | 9 | 2.7002 | 1.0385 | 2.7249e-09 | 0 | 0 | 0 | 0 | 0 | 1 | -90 | 90 | -0.020328 | -0.005095 | 0.02034 | 0.0050993
9 | 13 | 2.2964 | 0.88325 | 2.3175e-09 | 0 | 0 | 0 | 0 | 0 | 1 | -90 | 90 | -0.075087 | -0.018853 | 0.075225 | 0.018906
9 | 10 | 2.6231 | 1.0089 | 2.6471e-09 | 0 | 0 | 0 | 0 | 0 | 1 | -90 | 90 | 0.054747 | 0.013754 | -0.054664 | -0.013722
7 | 8 | 5.4687 | 2.1033 | 5.5188e-09 | 0 | 0 | 0 | 0 | 0 | 1 | -90 | 90 | 0.0054956 | 0.0013747 | -0.0054938 | -0.0013746
7 | 21 | 41.7042 | 16.0401 | 4.2087e-08 | 0 | 0 | 0 | 0 | 0 | 1 | -90 | 90 | -0.0054956 | -0.0013747 | 0.0055093 | 0.0013759
8 | 31 | 2.6655 | 1.0252 | 2.69e-09 | 0 | 0 | 0 | 0 | 0 | 1 | -90 | 90 | 0.0035644 | 0.00089101 | -0.003564 | -0.00089113
21 | 19 | 2.092 | 0.8046 | 2.1112e-09 | 0 | 0 | 0 | 0 | 0 | 1 | -90 | 90 | -0.01011 | -0.0025289 | 0.010112 | 0.0025296
31 | 32 | 6.0293 | 2.319 | 6.0846e-09 | 0 | 0 | 0 | 0 | 0 | 1 | -90 | 90 | 0.0011186 | 0.00027937 | -0.0011186 | -0.00027993
31 | 33 | 4.1158 | 1.583 | 4.1535e-09 | 0 | 0 | 0 | 0 | 0 | 1 | -90 | 90 | 0.00041797 | 0.00010435 | -0.00041796 | -0.00010475
31 | 34 | 3.1152 | 1.1982 | 3.1438e-09 | 0 | 0 | 0 | 0 | 0 | 1 | -90 | 90 | 0.0020274 | 0.00050741 | -0.0020273 | -0.00050766
13 | 15 | 8.0189 | 3.0842 | 8.0925e-09 | 0 | 0 | 0 | 0 | 0 | 1 | -90 | 90 | 0.074936 | 0.018922 | -0.074457 | -0.018739
10 | 11 | 1.641 | 0.63117 | 1.6561e-09 | 0 | 0 | 0 | 0 | 0 | 1 | -90 | 90 | 0.050049 | 0.012565 | -0.050005 | -0.012549
11 | 12 | 3.1977 | 1.2299 | 3.2271e-09 | 0 | 0 | 0 | 0 | 0 | 1 | -90 | 90 | 0.045346 | 0.011381 | -0.045276 | -0.011354
12 | 14 | 0.51166 | 0.19679 | 5.1635e-10 | 0 | 0 | 0 | 0 | 0 | 1 | -90 | 90 | 0.040841 | 0.010243 | -0.040831 | -0.010239
14 | 16 | 2.8675 | 1.1029 | 2.8938e-09 | 0 | 0 | 0 | 0 | 0 | 1 | -90 | 90 | 0.034957 | 0.0087671 | -0.03492 | -0.0087528
15 | 37 | 11.609 | 4.465 | 1.1715e-08 | 0 | 0 | 0 | 0 | 0 | 1 | -90 | 90 | 0.058267 | 0.014681 | -0.057842 | -0.014519
16 | 17 | 0.32796 | 0.12614 | 3.3097e-10 | 0 | 0 | 0 | 0 | 0 | 1 | -90 | 90 | 0.030572 | 0.0076632 | -0.030569 | -0.007662
37 | 38 | 4.5546 | 1.7518 | 4.5964e-09 | 0 | 0 | 0 | 0 | 0 | 1 | -90 | 90 | 0.045019 | 0.011303 | -0.044918 | -0.011265
37 | 39 | 15.2066 | 5.8487 | 1.5346e-08 | 0 | 0 | 0 | 0 | 0 | 1 | -90 | 90 | 0.012823 | 0.0032154 | -0.012796 | -0.0032064
17 | 23 | 2.5102 | 0.96547 | 2.5333e-09 | 0 | 0 | 0 | 0 | 0 | 1 | -90 | 90 | 0.026473 | 0.0066355 | -0.026454 | -0.0066284
23 | 22 | 0.62909 | 0.24196 | 6.3486e-10 | 0 | 0 | 0 | 0 | 0 | 1 | -90 | 90 | 0.024049 | 0.0060256 | -0.024045 | -0.0060242
18 | 19 | 2.7033 | 1.0397 | 2.7281e-09 | 0 | 0 | 0 | 0 | 0 | 1 | -90 | 90 | 0.017931 | 0.0044902 | -0.017922 | -0.0044868
18 | 20 | 2.5381 | 0.9762 | 2.5614e-09 | 0 | 0 | 0 | 0 | 0 | 1 | -90 | 90 | -0.020336 | -0.005093 | 0.020348 | 0.0050971
20 | 22 | 0.81331 | 0.31281 | 8.2078e-10 | 0 | 0 | 0 | 0 | 0 | 1 | -90 | 90 | -0.022194 | -0.0055597 | 0.022198 | 0.0055613
28 | 29 | 2.207 | 0.84886 | 2.2273e-09 | 0 | 0 | 0 | 0 | 0 | 1 | -90 | 90 | -0.00092467 | -0.00023175 | 0.00092469 | 0.00023154
29 | 34 | 2.2072 | 0.84892 | 2.2274e-09 | 0 | 0 | 0 | 0 | 0 | 1 | -90 | 90 | -0.0013224 | -0.00033121 | 0.0013224 | 0.00033101
32 | 35 | 2.8579 | 1.0992 | 2.8841e-09 | 0 | 0 | 0 | 0 | 0 | 1 | -90 | 90 | 0.00073275 | 0.00018337 | -0.00073273 | -0.00018364
32 | 36 | 1.272 | 0.48921 | 1.2836e-09 | 0 | 0 | 0 | 0 | 0 | 1 | -90 | 90 | 0.00038581 | 9.6568e-05 | -0.0003858 | -9.6692e-05
38 | 46 | 1.9023 | 0.73166 | 1.9198e-09 | 0 | 0 | 0 | 0 | 0 | 1 | -90 | 90 | 0.038851 | 0.0097445 | -0.03882 | -0.0097325
39 | 49 | 8.2169 | 3.1603 | 8.2923e-09 | 0 | 0 | 0 | 0 | 0 | 1 | -90 | 90 | 0.0095391 | 0.0023905 | -0.0095309 | -0.0023881
39 | 58 | 4.4758 | 1.7215 | 4.5169e-09 | 0 | 0 | 0 | 0 | 0 | 1 | -90 | 90 | 0.003257 | 0.00081593 | -0.0032565 | -0.00081616
46 | 44 | 1.7541 | 0.67466 | 1.7702e-09 | 0 | 0 | 0 | 0 | 0 | 1 | -90 | 90 | 0.026494 | 0.0066435 | -0.026481 | -0.0066385
49 | 51 | 1.1949 | 0.45958 | 1.2059e-09 | 0 | 0 | 0 | 0 | 0 | 1 | -90 | 90 | 0.0021693 | 0.00054358 | -0.0021693 | -0.00054368
49 | 47 | 2.394 | 0.92075 | 2.4159e-09 | 0 | 0 | 0 | 0 | 0 | 1 | -90 | 90 | 0.0073615 | 0.0018445 | -0.0073601 | -0.0018442
41 | 42 | 1.1061 | 0.42541 | 1.1162e-09 | 0 | 0 | 0 | 0 | 0 | 1 | -90 | 90 | -0.021321 | -0.0053434 | 0.021327 | 0.0053455
41 | 43 | 2.8292 | 1.0882 | 2.8552e-09 | 0 | 0 | 0 | 0 | 0 | 1 | -90 | 90 | 0.0065122 | 0.0016319 | -0.0065109 | -0.0016317
42 | 44 | 1.7236 | 0.66294 | 1.7395e-09 | 0 | 0 | 0 | 0 | 0 | 1 | -90 | 90 | -0.023956 | -0.0060045 | 0.023967 | 0.0060085
43 | 45 | 1.2915 | 0.49673 | 1.3033e-09 | 0 | 0 | 0 | 0 | 0 | 1 | -90 | 90 | 0.0024249 | 0.00060762 | -0.0024248 | -0.00060771
47 | 48 | 0.55773 | 0.21451 | 5.6285e-10 | 0 | 0 | 0 | 0 | 0 | 1 | -90 | 90 | 0.0057261 | 0.0014347 | -0.0057259 | -0.0014347
48 | 50 | 0.72069 | 0.27719 | 7.273e-10 | 0 | 0 | 0 | 0 | 0 | 1 | -90 | 90 | 0.0044935 | 0.0011258 | -0.0044933 | -0.0011258
50 | 52 | 3.91 | 1.5038 | 3.9458e-09 | 0 | 0 | 0 | 0 | 0 | 1 | -90 | 90 | 0.0028589 | 0.00071617 | -0.0028585 | -0.00071642