## bus_data
BUS_I | BUS_TYPE | Pd | Qd | Gs | Bs | area | Vm | Va | baseKV | zone | Vmax | Vmin
1 | 1 | 0.0013929 | 0.00034909 | 0 | 0 | 1 | 0.97225 | -0.19623 | 0.4 | 1 | 1.1 | 0.9
2 | 1 | 0.00055565 | 0.00013926 | 0 | 0 | 1 | 0.97251 | -0.19431 | 0.4 | 1 | 1.1 | 0.9
3 | 1 | 0.0015067 | 0.00037762 | 0 | 0 | 1 | 0.97179 | -0.19952 | 0.4 | 1 | 1.1 | 0.9
4 | 1 | 0.00052895 | 0.00013257 | 0 | 0 | 1 | 0.97275 | -0.19259 | 0.4 | 1 | 1.1 | 0.9
5 | 1 | 0 | 0 | 0 | 0 | 1 | 0.97161 | -0.20082 | 0.4 | 1 | 1.1 | 0.9
51 | 1 | 0.00075978 | 0.00019042 | 0 | 0 | 1 | 0.97731 | -0.15975 | 0.4 | 1 | 1.1 | 0.9
52 | 1 | 0 | 0 | 0 | 0 | 1 | 0.97736 | -0.15941 | 0.4 | 1 | 1.1 | 0.9
16 | 1 | 0.00034775 | 8.7153e-05 | 0 | 0 | 1 | 0.97412 | -0.18268 | 0.4 | 1 | 1.1 | 0.9
23 | 1 | 0.00041996 | 0.00010525 | 0 | 0 | 1 | 0.97155 | -0.20125 | 0.4 | 1 | 1.1 | 0.9
17 | 1 | 0.00045942 | 0.00011514 | 0 | 0 | 1 | 0.97464 | -0.17897 | 0.4 | 1 | 1.1 | 0.9
26 | 1 | 0 | 0 | 0 | 0 | 1 | 0.971 | -0.20524 | 0.4 | 1 | 1.1 | 0.9
22 | 1 | 0.0014413 | 0.00036122 | 0 | 0 | 1 | 0.97469 | -0.17863 | 0.4 | 1 | 1.1 | 0.9
85 | 1 | 0 | 0 | 0 | 0 | 1 | 0.9776 | -0.15767 | 0.4 | 1 | 1.1 | 0.9
87 | 1 | 0 | 0 | 0 | 0 | 1 | 0.98011 | -0.1397 | 0.4 | 1 | 1.1 | 0.9
83 | 1 | 0.00028364 | 7.1087e-05 | 0 | 0 | 1 | 0.97665 | -0.16452 | 0.4 | 1 | 1.1 | 0.9
21 | 1 | 0.0022644 | 0.00056751 | 0 | 0 | 1 | 0.97499 | -0.17641 | 0.4 | 1 | 1.1 | 0.9
84 | 1 | 0.00061711 | 0.00015466 | 0 | 0 | 1 | 0.9766 | -0.16484 | 0.4 | 1 | 1.1 | 0.9
27 | 1 | 0.00039284 | 9.8455e-05 | 0 | 0 | 1 | 0.97062 | -0.20799 | 0.4 | 1 | 1.1 | 0.9
28 | 1 | 0.00069777 | 0.00017488 | 0 | 0 | 1 | 0.97093 | -0.20579 | 0.4 | 1 | 1.1 | 0.9
40 | 1 | 0 | 0 | 0 | 0 | 1 | 0.97053 | -0.20869 | 0.4 | 1 | 1.1 | 0.9
41 | 1 | 0.00037994 | 9.5222e-05 | 0 | 0 | 1 | 0.97019 | -0.21112 | 0.4 | 1 | 1.1 | 0.9
42 | 1 | 0.0018622 | 0.0004667 | 0 | 0 | 1 | 0.97051 | -0.20884 | 0.4 | 1 | 1.1 | 0.9
44 | 1 | 0.0016006 | 0.00040115 | 0 | 0 | 1 | 0.97014 | -0.21147 | 0.4 | 1 | 1.1 | 0.9
88 | 1 | 0.0015661 | 0.00039249 | 0 | 0 | 1 | 0.97726 | -0.1601 | 0.4 | 1 | 1.1 | 0.9
89 | 1 | 0.00062485 | 0.0001566 | 0 | 0 | 1 | 0.97726 | -0.16013 | 0.4 | 1 | 1.1 | 0.9
53 | 1 | 0.0052829 | 0.001324 | 0 | 0 | 1 | 0.98483 | -0.10613 | 0.4 | 1 | 1.1 | 0.9
54 | 1 | 0 | 0 | 0 | 0 | 1 | 0.98501 | -0.10483 | 0.4 | 1 | 1.1 | 0.9
55 | 1 | 0 | 0 | 0 | 0 | 1 | 0.98471 | -0.107 | 0.4 | 1 | 1.1 | 0.9
56 | 1 | 0.0077506 | 0.0019425 | 0 | 0 | 1 | 0.9853 | -0.10281 | 0.4 | 1 | 1.1 | 0.9
57 | 1 | 0.0042671 | 0.0010694 | 0 | 0 | 1 | 0.98446 | -0.10876 | 0.4 | 1 | 1.1 | 0.9
101 | 1 | 0.0070448 | 0.0017656 | 0 | 0 | 1 | 0.98539 | -0.10212 | 0.4 | 1 | 1.1 | 0.9
102 | 1 | 0 | 0 | 0 | 0 | 1 | 0.98551 | -0.10129 | 0.4 | 1 | 1.1 | 0.9
61 | 1 | 0.0072677 | 0.0018215 | 0 | 0 | 1 | 0.98158 | -0.1293 | 0.4 | 1 | 1.1 | 0.9
62 | 1 | 0.0072356 | 0.0018134 | 0 | 0 | 1 | 0.98148 | -0.12998 | 0.4 | 1 | 1.1 | 0.9
63 | 1 | 0 | 0 | 0 | 0 | 1 | 0.98199 | -0.12637 | 0.4 | 1 | 1.1 | 0.9
65 | 1 | 0.0082093 | 0.0020574 | 0 | 0 | 1 | 0.98188 | -0.12716 | 0.4 | 1 | 1.1 | 0.9
66 | 1 | 0.028234 | 0.0070761 | 0 | 0 | 1 | 0.98293 | -0.11968 | 0.4 | 1 | 1.1 | 0.9
70 | 1 | 0 | 0 | 0 | 0 | 1 | 0.98426 | -0.11019 | 0.4 | 1 | 1.1 | 0.9
71 | 1 | 0.0051195 | 0.0012831 | 0 | 0 | 1 | 0.98606 | -0.097435 | 0.4 | 1 | 1.1 | 0.9
69 | 1 | 0.0032973 | 0.00082638 | 0 | 0 | 1 | 0.98414 | -0.11104 | 0.4 | 1 | 1.1 | 0.9
68 | 1 | 0.0026172 | 0.00065592 | 0 | 0 | 1 | 0.9841 | -0.11131 | 0.4 | 1 | 1.1 | 0.9
108 | 1 | 0.012871 | 0.0032257 | 0 | 0 | 1 | 0.98836 | -0.08117 | 0.4 | 1 | 1.1 | 0.9
109 | 1 | 0.0065947 | 0.0016528 | 0 | 0 | 1 | 0.98921 | -0.075224 | 0.4 | 1 | 1.1 | 0.9
72 | 1 | 0.0049407 | 0.0012383 | 0 | 0 | 1 | 0.98269 | -0.12132 | 0.4 | 1 | 1.1 | 0.9
73 | 1 | 0.001691 | 0.0004238 | 0 | 0 | 1 | 0.98261 | -0.12194 | 0.4 | 1 | 1.1 | 0.9
74 | 1 | 0 | 0 | 0 | 0 | 1 | 0.983 | -0.11916 | 0.4 | 1 | 1.1 | 0.9
75 | 1 | 0.0028746 | 0.00072045 | 0 | 0 | 1 | 0.98248 | -0.12286 | 0.4 | 1 | 1.1 | 0.9
76 | 1 | 0.0026224 | 0.00065724 | 0 | 0 | 1 | 0.98339 | -0.11636 | 0.4 | 1 | 1.1 | 0.9
77 | 1 | 0.0020818 | 0.00052175 | 0 | 0 | 1 | 0.98265 | -0.12161 | 0.4 | 1 | 1.1 | 0.9
80 | 1 | 0.0012502 | 0.00031333 | 0 | 0 | 1 | 0.98227 | -0.12432 | 0.4 | 1 | 1.1 | 0.9
81 | 1 | 0.016174 | 0.0040535 | 0 | 0 | 1 | 0.98383 | -0.11325 | 0.4 | 1 | 1.1 | 0.9
100 | 1 | 0.0012582 | 0.00031533 | 0 | 0 | 1 | 0.981 | -0.13334 | 0.4 | 1 | 1.1 | 0.9
79 | 1 | 0 | 0 | 0 | 0 | 1 | 0.98201 | -0.12623 | 0.4 | 1 | 1.1 | 0.9
82 | 1 | 0 | 0 | 0 | 0 | 1 | 0.98426 | -0.11018 | 0.4 | 1 | 1.1 | 0.9
78 | 1 | 0.002539 | 0.00063634 | 0 | 0 | 1 | 0.98192 | -0.12687 | 0.4 | 1 | 1.1 | 0.9
104 | 1 | 0.0079916 | 0.0020029 | 0 | 0 | 1 | 0.98346 | -0.11587 | 0.4 | 1 | 1.1 | 0.9
98 | 1 | 0.0052865 | 0.0013249 | 0 | 0 | 1 | 0.98708 | -0.090224 | 0.4 | 1 | 1.1 | 0.9
105 | 1 | 0.0027854 | 0.00069808 | 0 | 0 | 1 | 0.98331 | -0.1169 | 0.4 | 1 | 1.1 | 0.9
86 | 1 | 0.0011304 | 0.00028331 | 0 | 0 | 1 | 0.97656 | -0.16518 | 0.4 | 1 | 1.1 | 0.9
99 | 1 | 0.0056656 | 0.0014199 | 0 | 0 | 1 | 0.979 | -0.14766 | 0.4 | 1 | 1.1 | 0.9
90 | 1 | 0.0011537 | 0.00028914 | 0 | 0 | 1 | 0.99669 | -0.023256 | 0.4 | 1 | 1.1 | 0.9
91 | 1 | 0.0015648 | 0.00039217 | 0 | 0 | 1 | 0.99695 | -0.021432 | 0.4 | 1 | 1.1 | 0.9
92 | 1 | 0.0020194 | 0.00050612 | 0 | 0 | 1 | 0.99667 | -0.023418 | 0.4 | 1 | 1.1 | 0.9
93 | 1 | 0.0025356 | 0.00063548 | 0 | 0 | 1 | 0.99814 | -0.01308 | 0.4 | 1 | 1.1 | 0.9
103 | 1 | 0.0021128 | 0.00052952 | 0 | 0 | 1 | 0.99845 | -0.010895 | 0.4 | 1 | 1.1 | 0.9
111 | 1 | 0.0027481 | 0.00068875 | 0 | 0 | 1 | 0.99944 | -0.0039225 | 0.4 | 1 | 1.1 | 0.9
94 | 1 | 0.0032352 | 0.00081083 | 0 | 0 | 1 | 0.98969 | -0.071818 | 0.4 | 1 | 1.1 | 0.9
95 | 1 | 0.0045027 | 0.0011285 | 0 | 0 | 1 | 0.99183 | -0.056749 | 0.4 | 1 | 1.1 | 0.9
96 | 1 | 0.002472 | 0.00061955 | 0 | 0 | 1 | 0.98815 | -0.08266 | 0.4 | 1 | 1.1 | 0.9
97 | 1 | 0.0010384 | 0.00026025 | 0 | 0 | 1 | 0.99896 | -0.0071663 | 0.4 | 1 | 1.1 | 0.9
107 | 3 | 0 | 0 | 0 | 0 | 1 | 1 | 0 | 0.4 | 1 | 1.1 | 0.9
113 | 1 | 0.0016426 | 0.00041169 | 0 | 0 | 1 | 0.99529 | -0.032612 | 0.4 | 1 | 1.1 | 0.9
106 | 1 | 0.0025156 | 0.00063047 | 0 | 0 | 1 | 0.98328 | -0.11712 | 0.4 | 1 | 1.1 | 0.9
112 | 1 | 0.0010392 | 0.00026046 | 0 | 0 | 1 | 0.99269 | -0.050786 | 0.4 | 1 | 1.1 | 0.9
110 | 1 | 0.0016956 | 0.00042497 | 0 | 0 | 1 | 0.99191 | -0.056201 | 0.4 | 1 | 1.1 | 0.9

## generator_data
GEN_BUS | PG | QG | QMAX | QMIN | VG | MBASE | GEN_STATUS | PMAX | PMIN
107 | 0.21532 | 0.054366 | 10 | -10 | 1 | 100 | 1 | 10 | 0

## branch_data
F_BUS | T_BUS | BR_R | BR_X | BR_B | RATE_A | RATE_B | RATE_C | TAP | SHIFT | BR_STATUS | ANGMIN | ANGMAX | P_in | Q_in | P_out | Q_out
1 | 2 | 2.8446 | 1.0941 | 2.8707e-09 | 0 | 0 | 0 | 0 | 0 | 1 | -90 | 90 | -0.0082626 | -0.0020667 | 0.0082648 | 0.0020672
1 | 3 | 5.878 | 2.2608 | 5.9319e-09 | 0 | 0 | 0 | 0 | 0 | 1 | -90 | 90 | 0.0068698 | 0.0017176 | -0.0068666 | -0.0017169
2 | 4 | 2.3927 | 0.92026 | 2.4146e-09 | 0 | 0 | 0 | 0 | 0 | 1 | -90 | 90 | -0.0088205 | -0.0022065 | 0.0088225 | 0.0022071
3 | 5 | 2.9578 | 1.1376 | 2.9849e-09 | 0 | 0 | 0 | 0 | 0 | 1 | -90 | 90 | 0.0053599 | 0.0013393 | -0.005359 | -0.0013392
4 | 16 | 13.0349 | 5.0134 | 1.3154e-08 | 0 | 0 | 0 | 0 | 0 | 1 | -90 | 90 | -0.0093515 | -0.0023396 | 0.0093643 | 0.0023433
5 | 23 | 0.98625 | 0.37933 | 9.953e-10 | 0 | 0 | 0 | 0 | 0 | 1 | -90 | 90 | 0.005359 | 0.0013392 | -0.0053587 | -0.0013392
51 | 52 | 5.6004 | 2.154 | 5.6518e-09 | 0 | 0 | 0 | 0 | 0 | 1 | -90 | 90 | -0.00075977 | -0.00019042 | 0.00075981 | 0.00018989
52 | 88 | 3.9413 | 1.5159 | 3.9774e-09 | 0 | 0 | 0 | 0 | 0 | 1 | -90 | 90 | 0.0021911 | 0.00054874 | -0.0021909 | -0.00054904
52 | 85 | 7.2973 | 2.8066 | 7.3643e-09 | 0 | 0 | 0 | 0 | 0 | 1 | -90 | 90 | -0.0029509 | -0.00073864 | 0.0029516 | 0.00073821
16 | 17 | 4.7105 | 1.8117 | 4.7538e-09 | 0 | 0 | 0 | 0 | 0 | 1 | -90 | 90 | -0.009712 | -0.0024305 | 0.009717 | 0.0024319
23 | 26 | 9.8613 | 3.7928 | 9.9518e-09 | 0 | 0 | 0 | 0 | 0 | 1 | -90 | 90 | 0.0049387 | 0.0012339 | -0.004936 | -0.0012338
17 | 22 | 0.41804 | 0.16078 | 4.2188e-10 | 0 | 0 | 0 | 0 | 0 | 1 | -90 | 90 | -0.010176 | -0.0025471 | 0.010177 | 0.0025472
26 | 27 | 7.9405 | 3.0541 | 8.0134e-09 | 0 | 0 | 0 | 0 | 0 | 1 | -90 | 90 | 0.0042382 | 0.0010599 | -0.0042366 | -0.00106
26 | 28 | 9.6296 | 3.7037 | 9.718e-09 | 0 | 0 | 0 | 0 | 0 | 1 | -90 | 90 | 0.00069781 | 0.00017398 | -0.00069775 | -0.00017488
22 | 21 | 2.3599 | 0.90764 | 4.763e-09 | 0 | 0 | 0 | 0 | 0 | 1 | -90 | 90 | -0.011618 | -0.0029084 | 0.011622 | 0.0029093
85 | 87 | 11.8429 | 4.555 | 2.3903e-08 | 0 | 0 | 0 | 0 | 0 | 1 | -90 | 90 | -0.018907 | -0.0047351 | 0.018954 | 0.0047509
85 | 83 | 5.3325 | 2.051 | 1.0763e-08 | 0 | 0 | 0 | 0 | 0 | 1 | -90 | 90 | 0.015955 | 0.0039969 | -0.01594 | -0.0039921
87 | 99 | 17.5571 | 6.7527 | 1.7718e-08 | 0 | 0 | 0 | 0 | 0 | 1 | -90 | 90 | 0.0056718 | 0.0014206 | -0.0056656 | -0.0014199
87 | 100 | 3.2321 | 1.2431 | 6.5235e-09 | 0 | 0 | 0 | 0 | 0 | 1 | -90 | 90 | -0.024626 | -0.0061715 | 0.024648 | 0.0061792
83 | 84 | 2.3056 | 0.88678 | 2.3268e-09 | 0 | 0 | 0 | 0 | 0 | 1 | -90 | 90 | 0.0017476 | 0.00043744 | -0.0017476 | -0.00043763
83 | 21 | 10.5963 | 4.0755 | 2.1387e-08 | 0 | 0 | 0 | 0 | 0 | 1 | -90 | 90 | 0.013909 | 0.0034836 | -0.013886 | -0.0034768
84 | 86 | 3.7692 | 1.4497 | 3.8038e-09 | 0 | 0 | 0 | 0 | 0 | 1 | -90 | 90 | 0.0011305 | 0.00028297 | -0.0011304 | -0.00028331
27 | 40 | 2.2362 | 0.86009 | 2.2568e-09 | 0 | 0 | 0 | 0 | 0 | 1 | -90 | 90 | 0.0038438 | 0.00096154 | -0.0038434 | -0.00096161
40 | 41 | 14.9735 | 5.7591 | 1.5111e-08 | 0 | 0 | 0 | 0 | 0 | 1 | -90 | 90 | 0.0019812 | 0.00049498 | -0.0019806 | -0.00049615
40 | 42 | 0.96403 | 0.37078 | 9.7288e-10 | 0 | 0 | 0 | 0 | 0 | 1 | -90 | 90 | 0.0018622 | 0.00046663 | -0.0018621 | -0.00046671
41 | 44 | 2.6797 | 1.0306 | 2.7043e-09 | 0 | 0 | 0 | 0 | 0 | 1 | -90 | 90 | 0.0016006 | 0.00040092 | -0.0016006 | -0.00040115
88 | 89 | 0.55351 | 0.21289 | 5.5859e-10 | 0 | 0 | 0 | 0 | 0 | 1 | -90 | 90 | 0.00062484 | 0.00015655 | -0.00062484 | -0.0001566
53 | 54 | 1.7121 | 0.65851 | 1.7278e-09 | 0 | 0 | 0 | 0 | 0 | 1 | -90 | 90 | -0.0095515 | -0.0023933 | 0.0095532 | 0.0023938
53 | 55 | 2.5908 | 0.99644 | 2.6145e-09 | 0 | 0 | 0 | 0 | 0 | 1 | -90 | 90 | 0.0042686 | 0.0010693 | -0.0042681 | -0.0010693
54 | 56 | 2.6794 | 1.0305 | 2.7039e-09 | 0 | 0 | 0 | 0 | 0 | 1 | -90 | 90 | -0.0095532 | -0.0023938 | 0.0095559 | 0.0023946
55 | 57 | 5.1903 | 1.9963 | 5.2379e-09 | 0 | 0 | 0 | 0 | 0 | 1 | -90 | 90 | 0.0042681 | 0.0010693 | -0.0042671 | -0.0010694
56 | 101 | 0.50021 | 0.19239 | 5.048e-10 | 0 | 0 | 0 | 0 | 0 | 1 | -90 | 90 | -0.017307 | -0.0043371 | 0.017308 | 0.0043376
101 | 102 | 0.43227 | 0.16626 | 4.3624e-10 | 0 | 0 | 0 | 0 | 0 | 1 | -90 | 90 | -0.024353 | -0.0061032 | 0.024356 | 0.0061043
102 | 98 | 1.4343 | 0.55167 | 2.895e-09 | 0 | 0 | 0 | 0 | 0 | 1 | -90 | 90 | -0.097949 | -0.024575 | 0.0981 | 0.024633
102 | 82 | 1.5313 | 0.58895 | 3.0906e-09 | 0 | 0 | 0 | 0 | 0 | 1 | -90 | 90 | 0.073593 | 0.018471 | -0.073502 | -0.018436
61 | 62 | 1.1805 | 0.45402 | 1.1913e-09 | 0 | 0 | 0 | 0 | 0 | 1 | -90 | 90 | 0.0072363 | 0.0018136 | -0.0072356 | -0.0018134
61 | 63 | 2.538 | 0.97616 | 2.5613e-09 | 0 | 0 | 0 | 0 | 0 | 1 | -90 | 90 | -0.014504 | -0.003635 | 0.01451 | 0.0036371
63 | 65 | 1.2107 | 0.46565 | 1.2218e-09 | 0 | 0 | 0 | 0 | 0 | 1 | -90 | 90 | 0.0082102 | 0.0020577 | -0.0082093 | -0.0020575
63 | 66 | 3.7013 | 1.4236 | 3.7353e-09 | 0 | 0 | 0 | 0 | 0 | 1 | -90 | 90 | -0.02272 | -0.0056947 | 0.022741 | 0.0057025
66 | 70 | 2.3468 | 0.90263 | 2.3684e-09 | 0 | 0 | 0 | 0 | 0 | 1 | -90 | 90 | -0.050975 | -0.012779 | 0.051042 | 0.012804
70 | 71 | 2.8353 | 1.0905 | 2.8613e-09 | 0 | 0 | 0 | 0 | 0 | 1 | -90 | 90 | -0.056957 | -0.014286 | 0.057058 | 0.014325
70 | 69 | 1.8142 | 0.69779 | 1.8309e-09 | 0 | 0 | 0 | 0 | 0 | 1 | -90 | 90 | 0.0059152 | 0.0014823 | -0.0059145 | -0.0014822
71 | 108 | 3.3305 | 1.281 | 3.3611e-09 | 0 | 0 | 0 | 0 | 0 | 1 | -90 | 90 | -0.062178 | -0.015608 | 0.062318 | 0.015662
69 | 68 | 1.2838 | 0.49375 | 1.2955e-09 | 0 | 0 | 0 | 0 | 0 | 1 | -90 | 90 | 0.0026173 | 0.00065584 | -0.0026172 | -0.00065593
108 | 109 | 1.0116 | 0.38906 | 1.0208e-09 | 0 | 0 | 0 | 0 | 0 | 1 | -90 | 90 | -0.075189 | -0.018887 | 0.075251 | 0.018911
109 | 110 | 2.9846 | 1.1479 | 3.012e-09 | 0 | 0 | 0 | 0 | 0 | 1 | -90 | 90 | -0.081846 | -0.020564 | 0.082063 | 0.020647
72 | 73 | 0.93595 | 0.35998 | 9.4454e-10 | 0 | 0 | 0 | 0 | 0 | 1 | -90 | 90 | 0.008358 | 0.0020932 | -0.0083573 | -0.002093
72 | 74 | 2.0409 | 0.78498 | 2.0597e-09 | 0 | 0 | 0 | 0 | 0 | 1 | -90 | 90 | -0.013299 | -0.0033315 | 0.013303 | 0.0033328
73 | 75 | 1.7324 | 0.66631 | 1.7483e-09 | 0 | 0 | 0 | 0 | 0 | 1 | -90 | 90 | 0.0066663 | 0.0016692 | -0.0066655 | -0.0016691
74 | 76 | 0.85223 | 0.32778 | 1.7201e-09 | 0 | 0 | 0 | 0 | 0 | 1 | -90 | 90 | -0.041342 | -0.010368 | 0.041358 | 0.010374
74 | 77 | 1.1037 | 0.4245 | 2.2277e-09 | 0 | 0 | 0 | 0 | 0 | 1 | -90 | 90 | 0.028039 | 0.0070349 | -0.02803 | -0.0070314
75 | 80 | 4.8475 | 1.8644 | 4.892e-09 | 0 | 0 | 0 | 0 | 0 | 1 | -90 | 90 | 0.0037909 | 0.00094861 | -0.0037901 | -0.00094879
76 | 81 | 0.89418 | 0.34391 | 1.8048e-09 | 0 | 0 | 0 | 0 | 0 | 1 | -90 | 90 | -0.04398 | -0.011031 | 0.043999 | 0.011038
77 | 100 | 5.6873 | 2.1874 | 1.1479e-08 | 0 | 0 | 0 | 0 | 0 | 1 | -90 | 90 | 0.025948 | 0.0065097 | -0.025906 | -0.0064946
80 | 79 | 9.3854 | 3.6098 | 9.4715e-09 | 0 | 0 | 0 | 0 | 0 | 1 | -90 | 90 | 0.0025399 | 0.00063546 | -0.0025392 | -0.00063612
81 | 82 | 0.64276 | 0.24722 | 1.2973e-09 | 0 | 0 | 0 | 0 | 0 | 1 | -90 | 90 | -0.060173 | -0.015092 | 0.060199 | 0.015101
79 | 78 | 3.1743 | 1.2209 | 3.2034e-09 | 0 | 0 | 0 | 0 | 0 | 1 | -90 | 90 | 0.0025392 | 0.00063612 | -0.002539 | -0.00063634
82 | 104 | 5.3875 | 2.0721 | 5.4369e-09 | 0 | 0 | 0 | 0 | 0 | 1 | -90 | 90 | 0.013304 | 0.0033349 | -0.013293 | -0.0033314
104 | 105 | 2.4599 | 0.94611 | 2.4825e-09 | 0 | 0 | 0 | 0 | 0 | 1 | -90 | 90 | 0.0053018 | 0.0013285 | -0.005301 | -0.0013285
98 | 96 | 0.93266 | 0.35871 | 1.8824e-09 | 0 | 0 | 0 | 0 | 0 | 1 | -90 | 90 | -0.10339 | -0.025958 | 0.10349 | 0.025999
105 | 106 | 1.0786 | 0.41484 | 1.0885e-09 | 0 | 0 | 0 | 0 | 0 | 1 | -90 | 90 | 0.0025157 | 0.00063039 | -0.0025156 | -0.00063047
90 | 91 | 7.4311 | 2.8581 | 7.4993e-09 | 0 | 0 | 0 | 0 | 0 | 1 | -90 | 90 | -0.0031732 | -0.00079518 | 0.003174 | 0.00079474
90 | 92 | 1.0359 | 0.39842 | 1.0454e-09 | 0 | 0 | 0 | 0 | 0 | 1 | -90 | 90 | 0.0020195 | 0.00050603 | -0.0020194 | -0.00050612
91 | 93 | 22.7798 | 8.7615 | 2.2989e-08 | 0 | 0 | 0 | 0 | 0 | 1 | -90 | 90 | -0.0047388 | -0.0011869 | 0.0047442 | 0.0011867
93 | 103 | 3.8861 | 1.4946 | 3.9217e-09 | 0 | 0 | 0 | 0 | 0 | 1 | -90 | 90 | -0.0072798 | -0.0018222 | 0.007282 | 0.0018227
103 | 111 | 9.6245 | 3.7017 | 9.7128e-09 | 0 | 0 | 0 | 0 | 0 | 1 | -90 | 90 | -0.0093948 | -0.0023522 | 0.0094039 | 0.0023547
111 | 107 | 4.196 | 1.6139 | 4.2345e-09 | 0 | 0 | 0 | 0 | 0 | 1 | -90 | 90 | -0.012152 | -0.0030434 | 0.012159 | 0.0030456
94 | 95 | 1.7717 | 0.68143 | 3.5759e-09 | 0 | 0 | 0 | 0 | 0 | 1 | -90 | 90 | -0.10936 | -0.027491 | 0.10959 | 0.027579
94 | 96 | 1.3089 | 0.50342 | 2.6418e-09 | 0 | 0 | 0 | 0 | 0 | 1 | -90 | 90 | 0.10613 | 0.02668 | -0.10597 | -0.026619
95 | 97 | 5.6499 | 2.173 | 1.1404e-08 | 0 | 0 | 0 | 0 | 0 | 1 | -90 | 90 | -0.11409 | -0.028707 | 0.11489 | 0.029012
97 | 107 | 0.81581 | 0.31377 | 1.6466e-09 | 0 | 0 | 0 | 0 | 0 | 1 | -90 | 90 | -0.11593 | -0.029272 | 0.11605 | 0.029317
107 | 113 | 4.925 | 1.8942 | 4.9702e-09 | 0 | 0 | 0 | 0 | 0 | 1 | -90 | 90 | 0.087117 | 0.022004 | -0.08672 | -0.021851
113 | 112 | 2.7779 | 1.0684 | 2.8034e-09 | 0 | 0 | 0 | 0 | 0 | 1 | -90 | 90 | 0.085077 | 0.02144 | -0.084861 | -0.021357
112 | 110 | 0.83506 | 0.32118 | 8.4272e-10 | 0 | 0 | 0 | 0 | 0 | 1 | -90 | 90 | 0.083822 | 0.021097 | -0.083759 | -0.021072