## bus_data
BUS_I | BUS_TYPE | Pd | Qd | Gs | Bs | area | Vm | Va | baseKV | zone | Vmax | Vmin
1 | 1 | 0.0060955 | 0.0015277 | 0 | 0 | 1 | 0.99318 | -0.047733 | 0.4 | 1 | 1.1 | 0.9
2 | 1 | 0.0061193 | 0.0015336 | 0 | 0 | 1 | 0.99332 | -0.046728 | 0.4 | 1 | 1.1 | 0.9
4 | 1 | 0.0033584 | 0.00084171 | 0 | 0 | 1 | 0.99339 | -0.046279 | 0.4 | 1 | 1.1 | 0.9
6 | 1 | 0.0029703 | 0.00074443 | 0 | 0 | 1 | 0.9936 | -0.044785 | 0.4 | 1 | 1.1 | 0.9
5 | 1 | 0.0039172 | 0.00098174 | 0 | 0 | 1 | 0.99389 | -0.042741 | 0.4 | 1 | 1.1 | 0.9
7 | 1 | 0.0040601 | 0.0010176 | 0 | 0 | 1 | 0.99395 | -0.042336 | 0.4 | 1 | 1.1 | 0.9
8 | 1 | 0.010003 | 0.002507 | 0 | 0 | 1 | 0.99434 | -0.039547 | 0.4 | 1 | 1.1 | 0.9
12 | 1 | 0 | 0 | 0 | 0 | 1 | 0.99462 | -0.037632 | 0.4 | 1 | 1.1 | 0.9
16 | 1 | 0.0070922 | 0.0017775 | 0 | 0 | 1 | 0.99415 | -0.040879 | 0.4 | 1 | 1.1 | 0.9
10 | 1 | 0.0041635 | 0.0010435 | 0 | 0 | 1 | 0.99592 | -0.02848 | 0.4 | 1 | 1.1 | 0.9
9 | 1 | 0.016681 | 0.0041807 | 0 | 0 | 1 | 0.99602 | -0.027814 | 0.4 | 1 | 1.1 | 0.9
11 | 1 | 0 | 0 | 0 | 0 | 1 | 0.99694 | -0.021334 | 0.4 | 1 | 1.1 | 0.9
13 | 3 | 0.019802 | 0.0049628 | 0 | 0 | 1 | 1 | 0 | 0.4 | 1 | 1.1 | 0.9
14 | 1 | 0 | 0 | 0 | 0 | 1 | 0.99489 | -0.035751 | 0.4 | 1 | 1.1 | 0.9
26 | 1 | 0 | 0 | 0 | 0 | 1 | 0.99469 | -0.037155 | 0.4 | 1 | 1.1 | 0.9
27 | 1 | 0.04826 | 0.012095 | 0 | 0 | 1 | 0.99337 | -0.046426 | 0.4 | 1 | 1.1 | 0.9
15 | 1 | 0.010794 | 0.0027051 | 0 | 0 | 1 | 0.9926 | -0.051771 | 0.4 | 1 | 1.1 | 0.9
24 | 1 | 0.0085891 | 0.0021526 | 0 | 0 | 1 | 0.99327 | -0.047121 | 0.4 | 1 | 1.1 | 0.9
17 | 1 | 0.010792 | 0.0027048 | 0 | 0 | 1 | 0.9926 | -0.051791 | 0.4 | 1 | 1.1 | 0.9
18 | 1 | 0.017479 | 0.0043805 | 0 | 0 | 1 | 0.99198 | -0.056178 | 0.4 | 1 | 1.1 | 0.9
20 | 1 | 0.0094391 | 0.0023657 | 0 | 0 | 1 | 0.99121 | -0.061604 | 0.4 | 1 | 1.1 | 0.9
19 | 1 | 0.025141 | 0.0063008 | 0 | 0 | 1 | 0.99089 | -0.063852 | 0.4 | 1 | 1.1 | 0.9
21 | 1 | 0 | 0 | 0 | 0 | 1 | 0.99014 | -0.069131 | 0.4 | 1 | 1.1 | 0.9
22 | 1 | 0.016618 | 0.0041648 | 0 | 0 | 1 | 0.98954 | -0.073424 | 0.4 | 1 | 1.1 | 0.9
25 | 1 | 0.0074758 | 0.0018736 | 0 | 0 | 1 | 0.99323 | -0.047438 | 0.4 | 1 | 1.1 | 0.9

## generator_data
GEN_BUS | PG | QG | QMAX | QMIN | VG | MBASE | GEN_STATUS | PMAX | PMIN
13 | 0.24038 | 0.060446 | 10 | -10 | 1 | 100 | 1 | 10 | 0

## branch_data
F_BUS | T_BUS | BR_R | BR_X | BR_B | RATE_A | RATE_B | RATE_C | TAP | SHIFT | BR_STATUS | ANGMIN | ANGMAX | P_in | Q_in | P_out | Q_out
1 | 2 | 2.1189 | 0.81495 | 2.1383e-09 | 0 | 0 | 0 | 0 | 0 | 1 | -90 | 90 | -0.0060955 | -0.0015277 | 0.0060963 | 0.0015278
2 | 4 | 0.47274 | 0.18182 | 4.7708e-10 | 0 | 0 | 0 | 0 | 0 | 1 | -90 | 90 | -0.012216 | -0.0030614 | 0.012216 | 0.0030617
4 | 6 | 1.2331 | 0.47428 | 1.2445e-09 | 0 | 0 | 0 | 0 | 0 | 1 | -90 | 90 | -0.015575 | -0.0039034 | 0.015578 | 0.0039045
6 | 5 | 1.4172 | 0.54509 | 1.4303e-09 | 0 | 0 | 0 | 0 | 0 | 1 | -90 | 90 | -0.018548 | -0.0046489 | 0.018554 | 0.0046508
5 | 7 | 0.23198 | 0.089225 | 2.3411e-10 | 0 | 0 | 0 | 0 | 0 | 1 | -90 | 90 | -0.022471 | -0.0056325 | 0.022472 | 0.005633
7 | 8 | 1.3538 | 0.5207 | 1.3662e-09 | 0 | 0 | 0 | 0 | 0 | 1 | -90 | 90 | -0.026532 | -0.0066506 | 0.026542 | 0.0066544
8 | 12 | 0.67529 | 0.25973 | 6.8149e-10 | 0 | 0 | 0 | 0 | 0 | 1 | -90 | 90 | -0.036545 | -0.0091613 | 0.036555 | 0.009165
12 | 16 | 0.42951 | 0.1652 | 4.3345e-10 | 0 | 0 | 0 | 0 | 0 | 1 | -90 | 90 | 0.09765 | 0.024512 | -0.097606 | -0.024495
12 | 10 | 0.88192 | 0.3392 | 1.78e-09 | 0 | 0 | 0 | 0 | 0 | 1 | -90 | 90 | -0.13421 | -0.033677 | 0.13438 | 0.033742
16 | 15 | 1.551 | 0.59655 | 1.5653e-09 | 0 | 0 | 0 | 0 | 0 | 1 | -90 | 90 | 0.090514 | 0.022718 | -0.090377 | -0.022665
10 | 9 | 0.062346 | 0.023979 | 1.8875e-10 | 0 | 0 | 0 | 0 | 0 | 1 | -90 | 90 | -0.13854 | -0.034786 | 0.13855 | 0.034791
9 | 11 | 0.5416 | 0.20831 | 1.6397e-09 | 0 | 0 | 0 | 0 | 0 | 1 | -90 | 90 | -0.15523 | -0.038972 | 0.15537 | 0.039025
11 | 13 | 1.2646 | 0.48638 | 3.8286e-09 | 0 | 0 | 0 | 0 | 0 | 1 | -90 | 90 | -0.21992 | -0.055232 | 0.22058 | 0.055483
11 | 14 | 2.8951 | 1.1135 | 2.9217e-09 | 0 | 0 | 0 | 0 | 0 | 1 | -90 | 90 | 0.064551 | 0.016207 | -0.064422 | -0.016158
14 | 26 | 1.1255 | 0.4329 | 1.1359e-09 | 0 | 0 | 0 | 0 | 0 | 1 | -90 | 90 | 0.016091 | 0.0040352 | -0.016087 | -0.0040341
14 | 27 | 2.8474 | 1.0951 | 2.8735e-09 | 0 | 0 | 0 | 0 | 0 | 1 | -90 | 90 | 0.048332 | 0.012122 | -0.04826 | -0.012095
26 | 24 | 7.9822 | 3.0701 | 8.0555e-09 | 0 | 0 | 0 | 0 | 0 | 1 | -90 | 90 | 0.016087 | 0.0040341 | -0.016065 | -0.0040263
15 | 17 | 0.0031155 | 0.0011983 | 3.1441e-12 | 0 | 0 | 0 | 0 | 0 | 1 | -90 | 90 | 0.079584 | 0.01996 | -0.079584 | -0.01996
24 | 25 | 0.54398 | 0.20922 | 5.4897e-10 | 0 | 0 | 0 | 0 | 0 | 1 | -90 | 90 | 0.0074761 | 0.0018737 | -0.0074758 | -0.0018736
17 | 18 | 0.81923 | 0.31509 | 8.2675e-10 | 0 | 0 | 0 | 0 | 0 | 1 | -90 | 90 | 0.068791 | 0.017255 | -0.06875 | -0.017239
18 | 20 | 1.3573 | 0.52204 | 1.3698e-09 | 0 | 0 | 0 | 0 | 0 | 1 | -90 | 90 | 0.051271 | 0.012859 | -0.051233 | -0.012844
20 | 19 | 0.68864 | 0.26486 | 6.9496e-10 | 0 | 0 | 0 | 0 | 0 | 1 | -90 | 90 | 0.041793 | 0.010478 | -0.04178 | -0.010473
19 | 21 | 4.059 | 1.5611 | 4.0962e-09 | 0 | 0 | 0 | 0 | 0 | 1 | -90 | 90 | 0.01664 | 0.0041725 | -0.016628 | -0.0041683
21 | 22 | 3.2961 | 1.2677 | 3.3264e-09 | 0 | 0 | 0 | 0 | 0 | 1 | -90 | 90 | 0.016628 | 0.0041683 | -0.016618 | -0.0041648