## bus_data
BUS_I | BUS_TYPE | Pd | Qd | Gs | Bs | area | Vm | Va | baseKV | zone | Vmax | Vmin
129 | 1 | 0 | 0 | 0 | 0 | 1 | 0.98482 | -0.10593 | 0.4 | 1 | 1.1 | 0.9
128 | 1 | 0 | 0 | 0 | 0 | 1 | 0.98369 | -0.1139 | 0.4 | 1 | 1.1 | 0.9
130 | 1 | 0.0033908 | 0.00084983 | 0 | 0 | 1 | 0.98594 | -0.098043 | 0.4 | 1 | 1.1 | 0.9
105 | 1 | 0.00062826 | 0.00015746 | 0 | 0 | 1 | 0.98935 | -0.074053 | 0.4 | 1 | 1.1 | 0.9
131 | 1 | 0.0023718 | 0.00059444 | 0 | 0 | 1 | 0.97741 | -0.15868 | 0.4 | 1 | 1.1 | 0.9
125 | 1 | 0.016451 | 0.0041229 | 0 | 0 | 1 | 0.97752 | -0.15791 | 0.4 | 1 | 1.1 | 0.9
126 | 1 | 0 | 0 | 0 | 0 | 1 | 0.97734 | -0.15918 | 0.4 | 1 | 1.1 | 0.9
132 | 1 | 0 | 0 | 0 | 0 | 1 | 0.97407 | -0.18372 | 0.4 | 1 | 1.1 | 0.9
77 | 1 | 0.00022636 | 5.6731e-05 | 0 | 0 | 1 | 0.97382 | -0.18555 | 0.4 | 1 | 1.1 | 0.9
133 | 1 | 0.00057352 | 0.00014374 | 0 | 0 | 1 | 0.97427 | -0.18226 | 0.4 | 1 | 1.1 | 0.9
134 | 1 | 0.00061432 | 0.00015396 | 0 | 0 | 1 | 0.97451 | -0.18053 | 0.4 | 1 | 1.1 | 0.9
98 | 1 | 0 | 0 | 0 | 0 | 1 | 0.97669 | -0.1647 | 0.4 | 1 | 1.1 | 0.9
135 | 1 | 0.0002351 | 5.8921e-05 | 0 | 0 | 1 | 0.97152 | -0.20226 | 0.4 | 1 | 1.1 | 0.9
136 | 1 | 0.00092221 | 0.00023113 | 0 | 0 | 1 | 0.97153 | -0.20218 | 0.4 | 1 | 1.1 | 0.9
137 | 1 | 0.0017141 | 0.0004296 | 0 | 0 | 1 | 0.9717 | -0.20094 | 0.4 | 1 | 1.1 | 0.9
138 | 1 | 0 | 0 | 0 | 0 | 1 | 0.97151 | -0.20235 | 0.4 | 1 | 1.1 | 0.9
43 | 1 | 0.00022867 | 5.731e-05 | 0 | 0 | 1 | 0.97245 | -0.19553 | 0.4 | 1 | 1.1 | 0.9
140 | 1 | 0 | 0 | 0 | 0 | 1 | 0.9715 | -0.20243 | 0.4 | 1 | 1.1 | 0.9
139 | 1 | 0.00041594 | 0.00010425 | 0 | 0 | 1 | 0.97149 | -0.20249 | 0.4 | 1 | 1.1 | 0.9
141 | 1 | 0.004996 | 0.0012521 | 0 | 0 | 1 | 0.97536 | -0.17346 | 0.4 | 1 | 1.1 | 0.9
127 | 1 | 0 | 0 | 0 | 0 | 1 | 0.97575 | -0.17066 | 0.4 | 1 | 1.1 | 0.9
143 | 1 | 0.00021821 | 5.4688e-05 | 0 | 0 | 1 | 0.97571 | -0.17096 | 0.4 | 1 | 1.1 | 0.9
144 | 1 | 0.0010439 | 0.00026162 | 0 | 0 | 1 | 0.98883 | -0.07809 | 0.4 | 1 | 1.1 | 0.9
94 | 1 | 0 | 0 | 0 | 0 | 1 | 0.98888 | -0.077774 | 0.4 | 1 | 1.1 | 0.9
41 | 1 | 0.00046134 | 0.00011562 | 0 | 0 | 1 | 0.97204 | -0.19852 | 0.4 | 1 | 1.1 | 0.9
42 | 1 | 0.00087075 | 0.00021823 | 0 | 0 | 1 | 0.97203 | -0.19856 | 0.4 | 1 | 1.1 | 0.9
44 | 1 | 0.000206 | 5.1628e-05 | 0 | 0 | 1 | 0.97201 | -0.19868 | 0.4 | 1 | 1.1 | 0.9
76 | 1 | 8.2347e-05 | 2.0638e-05 | 0 | 0 | 1 | 0.97371 | -0.18634 | 0.4 | 1 | 1.1 | 0.9
82 | 1 | 0.0051759 | 0.0012972 | 0 | 0 | 1 | 0.97496 | -0.177 | 0.4 | 1 | 1.1 | 0.9
83 | 1 | 0.00067366 | 0.00016883 | 0 | 0 | 1 | 0.97516 | -0.1756 | 0.4 | 1 | 1.1 | 0.9
84 | 1 | 0.00023255 | 5.8282e-05 | 0 | 0 | 1 | 0.97515 | -0.17567 | 0.4 | 1 | 1.1 | 0.9
91 | 1 | 0.0030248 | 0.00075809 | 0 | 0 | 1 | 0.97652 | -0.16584 | 0.4 | 1 | 1.1 | 0.9
86 | 1 | 0 | 0 | 0 | 0 | 1 | 0.97514 | -0.17572 | 0.4 | 1 | 1.1 | 0.9
85 | 1 | 0.00033314 | 8.3493e-05 | 0 | 0 | 1 | 0.97513 | -0.17578 | 0.4 | 1 | 1.1 | 0.9
87 | 1 | 0.00052888 | 0.00013255 | 0 | 0 | 1 | 0.98431 | -0.11013 | 0.4 | 1 | 1.1 | 0.9
88 | 1 | 0.0013854 | 0.00034722 | 0 | 0 | 1 | 0.98477 | -0.10684 | 0.4 | 1 | 1.1 | 0.9
89 | 1 | 0 | 0 | 0 | 0 | 1 | 0.97863 | -0.15071 | 0.4 | 1 | 1.1 | 0.9
90 | 1 | 0 | 0 | 0 | 0 | 1 | 0.98892 | -0.077451 | 0.4 | 1 | 1.1 | 0.9
97 | 1 | 0.0022488 | 0.0005636 | 0 | 0 | 1 | 0.97699 | -0.16256 | 0.4 | 1 | 1.1 | 0.9
92 | 1 | 0.0010115 | 0.0002535 | 0 | 0 | 1 | 0.99087 | -0.063715 | 0.4 | 1 | 1.1 | 0.9
93 | 1 | 0 | 0 | 0 | 0 | 1 | 0.99226 | -0.053951 | 0.4 | 1 | 1.1 | 0.9
96 | 1 | 0.0010037 | 0.00025156 | 0 | 0 | 1 | 0.99444 | -0.038741 | 0.4 | 1 | 1.1 | 0.9
95 | 1 | 0 | 0 | 0 | 0 | 1 | 0.99479 | -0.036256 | 0.4 | 1 | 1.1 | 0.9
107 | 1 | 0.00046125 | 0.0001156 | 0 | 0 | 1 | 0.99506 | -0.034388 | 0.4 | 1 | 1.1 | 0.9
99 | 1 | 0.0057623 | 0.0014442 | 0 | 0 | 1 | 0.99397 | -0.041835 | 0.4 | 1 | 1.1 | 0.9
100 | 1 | 0.0056209 | 0.0014087 | 0 | 0 | 1 | 0.99413 | -0.040692 | 0.4 | 1 | 1.1 | 0.9
101 | 1 | 0 | 0 | 0 | 0 | 1 | 0.99451 | -0.038033 | 0.4 | 1 | 1.1 | 0.9
106 | 1 | 0.0071846 | 0.0018006 | 0 | 0 | 1 | 0.99743 | -0.017727 | 0.4 | 1 | 1.1 | 0.9
102 | 1 | 0.0027319 | 0.00068468 | 0 | 0 | 1 | 0.99229 | -0.053439 | 0.4 | 1 | 1.1 | 0.9
103 | 1 | 0 | 0 | 0 | 0 | 1 | 0.9913 | -0.060389 | 0.4 | 1 | 1.1 | 0.9
104 | 1 | 0.0083103 | 0.0020828 | 0 | 0 | 1 | 0.99102 | -0.06233 | 0.4 | 1 | 1.1 | 0.9
113 | 3 | 0.0046043 | 0.0011539 | 0 | 0 | 1 | 1 | 0 | 0.4 | 1 | 1.1 | 0.9
108 | 1 | 0 | 0 | 0 | 0 | 1 | 0.99572 | -0.029767 | 0.4 | 1 | 1.1 | 0.9
109 | 1 | 0.0011863 | 0.00029733 | 0 | 0 | 1 | 0.99557 | -0.030851 | 0.4 | 1 | 1.1 | 0.9
110 | 1 | 0.00079877 | 0.00020019 | 0 | 0 | 1 | 0.99644 | -0.024771 | 0.4 | 1 | 1.1 | 0.9
111 | 1 | 0.0022256 | 0.00055779 | 0 | 0 | 1 | 0.99554 | -0.031077 | 0.4 | 1 | 1.1 | 0.9
119 | 1 | 0.0011942 | 0.00029931 | 0 | 0 | 1 | 0.99688 | -0.021677 | 0.4 | 1 | 1.1 | 0.9
112 | 1 | 0.0012602 | 0.00031584 | 0 | 0 | 1 | 0.99543 | -0.03184 | 0.4 | 1 | 1.1 | 0.9
114 | 1 | 0 | 0 | 0 | 0 | 1 | 0.9997 | -0.002109 | 0.4 | 1 | 1.1 | 0.9
118 | 1 | 0.016781 | 0.0042057 | 0 | 0 | 1 | 0.99869 | -0.0091636 | 0.4 | 1 | 1.1 | 0.9
115 | 1 | 0.0028835 | 0.00072267 | 0 | 0 | 1 | 0.99873 | -0.0088436 | 0.4 | 1 | 1.1 | 0.9
116 | 1 | 0.0016772 | 0.00042035 | 0 | 0 | 1 | 0.99796 | -0.014165 | 0.4 | 1 | 1.1 | 0.9
117 | 1 | 0.002555 | 0.00064033 | 0 | 0 | 1 | 0.99767 | -0.016225 | 0.4 | 1 | 1.1 | 0.9
120 | 1 | 0.018082 | 0.0045319 | 0 | 0 | 1 | 0.97856 | -0.1505 | 0.4 | 1 | 1.1 | 0.9
121 | 1 | 0 | 0 | 0 | 0 | 1 | 0.98005 | -0.13979 | 0.4 | 1 | 1.1 | 0.9
122 | 1 | 0 | 0 | 0 | 0 | 1 | 0.97831 | -0.15228 | 0.4 | 1 | 1.1 | 0.9
123 | 1 | 0.013524 | 0.0033894 | 0 | 0 | 1 | 0.97971 | -0.14222 | 0.4 | 1 | 1.1 | 0.9
124 | 1 | 0.013654 | 0.0034219 | 0 | 0 | 1 | 0.98203 | -0.12574 | 0.4 | 1 | 1.1 | 0.9

## generator_data
GEN_BUS | PG | QG | QMAX | QMIN | VG | MBASE | GEN_STATUS | PMAX | PMIN
113 | 0.16402 | 0.041369 | 10 | -10 | 1 | 100 | 1 | 10 | 0

## branch_data
F_BUS | T_BUS | BR_R | BR_X | BR_B | RATE_A | RATE_B | RATE_C | TAP | SHIFT | BR_STATUS | ANGMIN | ANGMAX | P_in | Q_in | P_out | Q_out
129 | 128 | 1.4507 | 0.55795 | 1.464e-09 | 0 | 0 | 0 | 0 | 0 | 1 | -90 | 90 | 0.0697 | 0.017516 | -0.069622 | -0.017486
129 | 130 | 1.4383 | 0.55318 | 1.4515e-09 | 0 | 0 | 0 | 0 | 0 | 1 | -90 | 90 | -0.0697 | -0.017516 | 0.069776 | 0.017545
128 | 124 | 2.1487 | 0.82642 | 2.1684e-09 | 0 | 0 | 0 | 0 | 0 | 1 | -90 | 90 | 0.069622 | 0.017486 | -0.069508 | -0.017443
130 | 105 | 4.1905 | 1.6117 | 4.229e-09 | 0 | 0 | 0 | 0 | 0 | 1 | -90 | 90 | -0.073167 | -0.018395 | 0.073412 | 0.018489
105 | 103 | 2.3791 | 0.91503 | 2.4009e-09 | 0 | 0 | 0 | 0 | 0 | 1 | -90 | 90 | -0.074041 | -0.018646 | 0.074182 | 0.018701
131 | 125 | 1.257 | 0.48347 | 1.2685e-09 | 0 | 0 | 0 | 0 | 0 | 1 | -90 | 90 | -0.0075965 | -0.0019004 | 0.0075973 | 0.0019005
131 | 126 | 1.2016 | 0.46217 | 1.2127e-09 | 0 | 0 | 0 | 0 | 0 | 1 | -90 | 90 | 0.0052247 | 0.0013059 | -0.0052243 | -0.0013059
125 | 122 | 2.9113 | 1.1197 | 2.938e-09 | 0 | 0 | 0 | 0 | 0 | 1 | -90 | 90 | -0.024048 | -0.0060235 | 0.024067 | 0.0060304
126 | 127 | 27.2111 | 10.4658 | 2.7461e-08 | 0 | 0 | 0 | 0 | 0 | 1 | -90 | 90 | 0.0052243 | 0.0013059 | -0.0052161 | -0.0013053
132 | 77 | 4.1683 | 1.6032 | 4.2066e-09 | 0 | 0 | 0 | 0 | 0 | 1 | -90 | 90 | 0.0053744 | 0.0013388 | -0.005373 | -0.0013386
132 | 133 | 3.3233 | 1.2782 | 3.3538e-09 | 0 | 0 | 0 | 0 | 0 | 1 | -90 | 90 | -0.0053744 | -0.0013388 | 0.0053754 | 0.0013389
77 | 76 | 1.8597 | 0.71528 | 1.8768e-09 | 0 | 0 | 0 | 0 | 0 | 1 | -90 | 90 | 0.0051467 | 0.0012819 | -0.0051461 | -0.0012819
133 | 134 | 3.5588 | 1.3688 | 3.5915e-09 | 0 | 0 | 0 | 0 | 0 | 1 | -90 | 90 | -0.005949 | -0.0014826 | 0.0059504 | 0.0014828
134 | 98 | 29.5516 | 11.366 | 2.9823e-08 | 0 | 0 | 0 | 0 | 0 | 1 | -90 | 90 | -0.0065647 | -0.0016368 | 0.0065789 | 0.0016394
98 | 97 | 4.0107 | 1.5426 | 4.0475e-09 | 0 | 0 | 0 | 0 | 0 | 1 | -90 | 90 | -0.0065789 | -0.0016394 | 0.0065809 | 0.0016398
135 | 136 | 3.9906 | 1.5349 | 4.0272e-09 | 0 | 0 | 0 | 0 | 0 | 1 | -90 | 90 | -0.00023509 | -5.8922e-05 | 0.0002351 | 5.8543e-05
136 | 137 | 9.5913 | 3.6889 | 9.6793e-09 | 0 | 0 | 0 | 0 | 0 | 1 | -90 | 90 | -0.0015732 | -0.00039304 | 0.0015735 | 0.00039223
136 | 138 | 4.9061 | 1.8869 | 4.9511e-09 | 0 | 0 | 0 | 0 | 0 | 1 | -90 | 90 | 0.00041595 | 0.00010337 | -0.00041594 | -0.00010384
137 | 43 | 20.1414 | 7.7467 | 2.0326e-08 | 0 | 0 | 0 | 0 | 0 | 1 | -90 | 90 | -0.0032876 | -0.00082183 | 0.00329 | 0.00082086
138 | 140 | 2.3301 | 0.8962 | 2.3515e-09 | 0 | 0 | 0 | 0 | 0 | 1 | -90 | 90 | 0.00041594 | 0.00010384 | -0.00041594 | -0.00010406
43 | 76 | 22.1579 | 8.5223 | 2.2361e-08 | 0 | 0 | 0 | 0 | 0 | 1 | -90 | 90 | -0.0050574 | -0.0012609 | 0.0050638 | 0.0012612
43 | 41 | 23.7253 | 9.1251 | 2.3943e-08 | 0 | 0 | 0 | 0 | 0 | 1 | -90 | 90 | 0.0015387 | 0.00038275 | -0.0015381 | -0.00038477
140 | 139 | 2.0035 | 0.77059 | 2.0219e-09 | 0 | 0 | 0 | 0 | 0 | 1 | -90 | 90 | 0.00041594 | 0.00010406 | -0.00041593 | -0.00010425
141 | 127 | 6.9271 | 2.6643 | 6.9907e-09 | 0 | 0 | 0 | 0 | 0 | 1 | -90 | 90 | -0.0049959 | -0.0012521 | 0.0049979 | 0.0012522
127 | 143 | 16.2208 | 6.2388 | 1.637e-08 | 0 | 0 | 0 | 0 | 0 | 1 | -90 | 90 | 0.00021821 | 5.3133e-05 | -0.0002182 | -5.4688e-05
144 | 94 | 3.8579 | 1.4838 | 3.8933e-09 | 0 | 0 | 0 | 0 | 0 | 1 | -90 | 90 | -0.0010439 | -0.00026162 | 0.0010439 | 0.00026126
94 | 90 | 3.9201 | 1.5077 | 3.956e-09 | 0 | 0 | 0 | 0 | 0 | 1 | -90 | 90 | -0.0010439 | -0.00026126 | 0.001044 | 0.00026089
41 | 42 | 0.50544 | 0.1944 | 5.1008e-10 | 0 | 0 | 0 | 0 | 0 | 1 | -90 | 90 | 0.0010767 | 0.00026915 | -0.0010767 | -0.00026919
42 | 44 | 7.0132 | 2.6974 | 7.0776e-09 | 0 | 0 | 0 | 0 | 0 | 1 | -90 | 90 | 0.000206 | 5.0961e-05 | -0.00020599 | -5.1628e-05
82 | 83 | 3.3524 | 1.2894 | 3.3831e-09 | 0 | 0 | 0 | 0 | 0 | 1 | -90 | 90 | -0.0051758 | -0.0012972 | 0.0051768 | 0.0012973
83 | 84 | 1.4886 | 0.57252 | 1.5022e-09 | 0 | 0 | 0 | 0 | 0 | 1 | -90 | 90 | 0.00056569 | 0.00014125 | -0.00056569 | -0.00014139
83 | 91 | 18.8361 | 7.2446 | 1.9009e-08 | 0 | 0 | 0 | 0 | 0 | 1 | -90 | 90 | -0.0064162 | -0.0016074 | 0.0064248 | 0.0016089
84 | 86 | 1.9664 | 0.75631 | 1.9844e-09 | 0 | 0 | 0 | 0 | 0 | 1 | -90 | 90 | 0.00033314 | 8.3107e-05 | -0.00033314 | -8.3294e-05
91 | 89 | 19.8969 | 7.6526 | 2.0079e-08 | 0 | 0 | 0 | 0 | 0 | 1 | -90 | 90 | -0.0094496 | -0.002367 | 0.0094694 | 0.0023727
86 | 85 | 2.0822 | 0.80084 | 2.1013e-09 | 0 | 0 | 0 | 0 | 0 | 1 | -90 | 90 | 0.00033314 | 8.3294e-05 | -0.00033313 | -8.3493e-05
87 | 88 | 2.1976 | 0.84525 | 2.2178e-09 | 0 | 0 | 0 | 0 | 0 | 1 | -90 | 90 | -0.018945 | -0.0047494 | 0.018954 | 0.0047525
87 | 89 | 27.6753 | 10.6444 | 2.7929e-08 | 0 | 0 | 0 | 0 | 0 | 1 | -90 | 90 | 0.018416 | 0.0046168 | -0.018313 | -0.0045799
88 | 90 | 18.3349 | 7.0519 | 1.8503e-08 | 0 | 0 | 0 | 0 | 0 | 1 | -90 | 90 | -0.020339 | -0.0050997 | 0.020422 | 0.0051298
89 | 97 | 16.5657 | 6.3714 | 1.6718e-08 | 0 | 0 | 0 | 0 | 0 | 1 | -90 | 90 | 0.008844 | 0.0022073 | -0.0088296 | -0.0022034
90 | 92 | 8.1969 | 3.1526 | 8.2721e-09 | 0 | 0 | 0 | 0 | 0 | 1 | -90 | 90 | -0.021466 | -0.0053907 | 0.021508 | 0.0054057
92 | 93 | 5.5806 | 2.1464 | 5.6318e-09 | 0 | 0 | 0 | 0 | 0 | 1 | -90 | 90 | -0.022519 | -0.0056592 | 0.02255 | 0.0056704
93 | 96 | 8.7233 | 3.3551 | 8.8033e-09 | 0 | 0 | 0 | 0 | 0 | 1 | -90 | 90 | -0.02255 | -0.0056704 | 0.022598 | 0.005688
96 | 95 | 1.3675 | 0.52595 | 1.38e-09 | 0 | 0 | 0 | 0 | 0 | 1 | -90 | 90 | -0.023601 | -0.0059395 | 0.023609 | 0.0059425
95 | 107 | 1.0283 | 0.39549 | 1.0377e-09 | 0 | 0 | 0 | 0 | 0 | 1 | -90 | 90 | -0.023609 | -0.0059425 | 0.023616 | 0.0059448
107 | 108 | 2.4969 | 0.96035 | 2.5198e-09 | 0 | 0 | 0 | 0 | 0 | 1 | -90 | 90 | -0.024077 | -0.0060604 | 0.024092 | 0.0060661
99 | 100 | 2.5533 | 0.98204 | 2.5767e-09 | 0 | 0 | 0 | 0 | 0 | 1 | -90 | 90 | -0.0057623 | -0.0014442 | 0.0057632 | 0.0014443
100 | 101 | 3.0069 | 1.1565 | 3.0345e-09 | 0 | 0 | 0 | 0 | 0 | 1 | -90 | 90 | -0.011384 | -0.002853 | 0.011388 | 0.0028543
101 | 106 | 2.7386 | 1.0533 | 2.7638e-09 | 0 | 0 | 0 | 0 | 0 | 1 | -90 | 90 | -0.09688 | -0.024424 | 0.097156 | 0.02453
101 | 102 | 2.3458 | 0.90222 | 2.3673e-09 | 0 | 0 | 0 | 0 | 0 | 1 | -90 | 90 | 0.085491 | 0.02157 | -0.085307 | -0.021499
106 | 113 | 2.2362 | 0.86007 | 4.5134e-09 | 0 | 0 | 0 | 0 | 0 | 1 | -90 | 90 | -0.10434 | -0.026331 | 0.1046 | 0.026431
102 | 103 | 1.0902 | 0.41931 | 1.1002e-09 | 0 | 0 | 0 | 0 | 0 | 1 | -90 | 90 | 0.082575 | 0.020815 | -0.082495 | -0.020784
103 | 104 | 2.9886 | 1.1495 | 3.016e-09 | 0 | 0 | 0 | 0 | 0 | 1 | -90 | 90 | 0.0083125 | 0.0020833 | -0.0083103 | -0.0020828
113 | 114 | 0.50421 | 0.19393 | 5.0884e-10 | 0 | 0 | 0 | 0 | 0 | 1 | -90 | 90 | 0.054815 | 0.013785 | -0.054799 | -0.013779
108 | 109 | 2.9901 | 1.1501 | 3.0176e-09 | 0 | 0 | 0 | 0 | 0 | 1 | -90 | 90 | 0.0046731 | 0.0011702 | -0.0046724 | -0.0011702
108 | 110 | 2.2607 | 0.8695 | 2.2814e-09 | 0 | 0 | 0 | 0 | 0 | 1 | -90 | 90 | -0.028766 | -0.0072363 | 0.028786 | 0.0072438
109 | 111 | 0.8343 | 0.32089 | 8.4196e-10 | 0 | 0 | 0 | 0 | 0 | 1 | -90 | 90 | 0.0034861 | 0.00087287 | -0.003486 | -0.00087291
110 | 119 | 1.3629 | 0.52421 | 1.3755e-09 | 0 | 0 | 0 | 0 | 0 | 1 | -90 | 90 | -0.029584 | -0.007444 | 0.029597 | 0.0074488
111 | 112 | 7.7973 | 2.999 | 7.8688e-09 | 0 | 0 | 0 | 0 | 0 | 1 | -90 | 90 | 0.0012604 | 0.00031512 | -0.0012602 | -0.00031584
119 | 117 | 2.3111 | 0.88889 | 2.3323e-09 | 0 | 0 | 0 | 0 | 0 | 1 | -90 | 90 | -0.030791 | -0.0077481 | 0.030815 | 0.0077568
114 | 118 | 5.4664 | 2.1025 | 5.5165e-09 | 0 | 0 | 0 | 0 | 0 | 1 | -90 | 90 | 0.016797 | 0.0042115 | -0.016781 | -0.0042057
114 | 115 | 2.3244 | 0.894 | 2.3457e-09 | 0 | 0 | 0 | 0 | 0 | 1 | -90 | 90 | 0.038002 | 0.0095671 | -0.037966 | -0.0095536
115 | 116 | 1.9856 | 0.76368 | 2.0038e-09 | 0 | 0 | 0 | 0 | 0 | 1 | -90 | 90 | 0.035083 | 0.008831 | -0.035057 | -0.0088211
116 | 117 | 0.80677 | 0.3103 | 8.1417e-10 | 0 | 0 | 0 | 0 | 0 | 1 | -90 | 90 | 0.033379 | 0.0084008 | -0.03337 | -0.0083972
120 | 121 | 3.1747 | 1.221 | 3.2038e-09 | 0 | 0 | 0 | 0 | 0 | 1 | -90 | 90 | -0.042155 | -0.010564 | 0.042217 | 0.010588
120 | 122 | 0.92186 | 0.35456 | 9.3032e-10 | 0 | 0 | 0 | 0 | 0 | 1 | -90 | 90 | 0.024073 | 0.0060326 | -0.024067 | -0.0060304
121 | 123 | 2.2522 | 0.86622 | 2.2728e-09 | 0 | 0 | 0 | 0 | 0 | 1 | -90 | 90 | 0.013528 | 0.0033909 | -0.013524 | -0.0033894
121 | 124 | 3.1615 | 1.2159 | 3.1905e-09 | 0 | 0 | 0 | 0 | 0 | 1 | -90 | 90 | -0.055746 | -0.013979 | 0.055854 | 0.014021