## bus_data
BUS_I | BUS_TYPE | Pd | Qd | Gs | Bs | area | Vm | Va | baseKV | zone | Vmax | Vmin
1 | 1 | 0.0021858 | 0.00054782 | 0 | 0 | 1 | 0.99567 | -0.030057 | 0.4 | 1 | 1.1 | 0.9
2 | 1 | 0.0021858 | 0.00054782 | 0 | 0 | 1 | 0.99566 | -0.030075 | 0.4 | 1 | 1.1 | 0.9
3 | 1 | 0.010167 | 0.002548 | 0 | 0 | 1 | 0.99811 | -0.013086 | 0.4 | 1 | 1.1 | 0.9
4 | 1 | 0.0021858 | 0.00054782 | 0 | 0 | 1 | 0.99566 | -0.030093 | 0.4 | 1 | 1.1 | 0.9
5 | 1 | 0 | 0 | 0 | 0 | 1 | 0.99814 | -0.012868 | 0.4 | 1 | 1.1 | 0.9
38 | 1 | 0.0021858 | 0.00054782 | 0 | 0 | 1 | 0.99566 | -0.03011 | 0.4 | 1 | 1.1 | 0.9
18 | 3 | 0.011364 | 0.002848 | 0 | 0 | 1 | 1 | 0 | 0.4 | 1 | 1.1 | 0.9
36 | 1 | 0 | 0 | 0 | 0 | 1 | 0.99509 | -0.034059 | 0.4 | 1 | 1.1 | 0.9
26 | 1 | 0.011451 | 0.0028698 | 0 | 0 | 1 | 0.98189 | -0.12687 | 0.4 | 1 | 1.1 | 0.9
19 | 1 | 0 | 0 | 0 | 0 | 1 | 0.98235 | -0.12357 | 0.4 | 1 | 1.1 | 0.9
6 | 1 | 0.0031341 | 0.00078548 | 0 | 0 | 1 | 0.97834 | -0.15215 | 0.4 | 1 | 1.1 | 0.9
7 | 1 | 0.0018883 | 0.00047326 | 0 | 0 | 1 | 0.97856 | -0.15059 | 0.4 | 1 | 1.1 | 0.9
8 | 1 | 0 | 0 | 0 | 0 | 1 | 0.97803 | -0.1544 | 0.4 | 1 | 1.1 | 0.9
9 | 1 | 0 | 0 | 0 | 0 | 1 | 0.97901 | -0.14738 | 0.4 | 1 | 1.1 | 0.9
11 | 1 | 0.0029678 | 0.0007438 | 0 | 0 | 1 | 0.97771 | -0.15667 | 0.4 | 1 | 1.1 | 0.9
29 | 1 | 0 | 0 | 0 | 0 | 1 | 0.97862 | -0.15019 | 0.4 | 1 | 1.1 | 0.9
27 | 1 | 0.00097049 | 0.00024323 | 0 | 0 | 1 | 0.97969 | -0.1425 | 0.4 | 1 | 1.1 | 0.9
10 | 1 | 0 | 0 | 0 | 0 | 1 | 0.9789 | -0.14816 | 0.4 | 1 | 1.1 | 0.9
22 | 1 | 0.0028273 | 0.00070859 | 0 | 0 | 1 | 0.9788 | -0.14889 | 0.4 | 1 | 1.1 | 0.9
39 | 1 | 0.0031369 | 0.00078619 | 0 | 0 | 1 | 0.97938 | -0.14474 | 0.4 | 1 | 1.1 | 0.9
24 | 1 | 0.007825 | 0.0019611 | 0 | 0 | 1 | 0.97768 | -0.15691 | 0.4 | 1 | 1.1 | 0.9
12 | 1 | 0.0075562 | 0.0018938 | 0 | 0 | 1 | 0.9784 | -0.15173 | 0.4 | 1 | 1.1 | 0.9
28 | 1 | 0 | 0 | 0 | 0 | 1 | 0.98033 | -0.13796 | 0.4 | 1 | 1.1 | 0.9
21 | 1 | 0.012558 | 0.0031474 | 0 | 0 | 1 | 0.97792 | -0.15519 | 0.4 | 1 | 1.1 | 0.9
30 | 1 | 0.0035813 | 0.00089757 | 0 | 0 | 1 | 0.97974 | -0.14217 | 0.4 | 1 | 1.1 | 0.9
25 | 1 | 0.0037894 | 0.00094972 | 0 | 0 | 1 | 0.97762 | -0.15732 | 0.4 | 1 | 1.1 | 0.9
13 | 1 | 0.012716 | 0.0031868 | 0 | 0 | 1 | 0.98714 | -0.089687 | 0.4 | 1 | 1.1 | 0.9
14 | 1 | 0 | 0 | 0 | 0 | 1 | 0.98842 | -0.0807 | 0.4 | 1 | 1.1 | 0.9
15 | 1 | 0 | 0 | 0 | 0 | 1 | 0.98527 | -0.10287 | 0.4 | 1 | 1.1 | 0.9
17 | 1 | 0 | 0 | 0 | 0 | 1 | 0.99014 | -0.068637 | 0.4 | 1 | 1.1 | 0.9
20 | 1 | 0 | 0 | 0 | 0 | 1 | 0.98483 | -0.10602 | 0.4 | 1 | 1.1 | 0.9
16 | 1 | 0.004676 | 0.0011719 | 0 | 0 | 1 | 0.9924 | -0.05298 | 0.4 | 1 | 1.1 | 0.9
32 | 1 | 0 | 0 | 0 | 0 | 1 | 0.99245 | -0.052663 | 0.4 | 1 | 1.1 | 0.9
35 | 1 | 0.010698 | 0.0026811 | 0 | 0 | 1 | 0.99244 | -0.052538 | 0.4 | 1 | 1.1 | 0.9
46 | 1 | 0.0061132 | 0.0015321 | 0 | 0 | 1 | 0.98468 | -0.1071 | 0.4 | 1 | 1.1 | 0.9
34 | 1 | 0 | 0 | 0 | 0 | 1 | 0.99259 | -0.051675 | 0.4 | 1 | 1.1 | 0.9
31 | 1 | 0.0068363 | 0.0017133 | 0 | 0 | 1 | 0.99231 | -0.053655 | 0.4 | 1 | 1.1 | 0.9
44 | 1 | 0.014649 | 0.0036715 | 0 | 0 | 1 | 0.99291 | -0.04945 | 0.4 | 1 | 1.1 | 0.9
42 | 1 | 0.0007838 | 0.00019644 | 0 | 0 | 1 | 0.98449 | -0.10845 | 0.4 | 1 | 1.1 | 0.9
23 | 1 | 0.00324 | 0.00081201 | 0 | 0 | 1 | 0.97791 | -0.15525 | 0.4 | 1 | 1.1 | 0.9
45 | 1 | 0 | 0 | 0 | 0 | 1 | 0.9936 | -0.044565 | 0.4 | 1 | 1.1 | 0.9
37 | 1 | 0.0031786 | 0.00079664 | 0 | 0 | 1 | 0.9941 | -0.041028 | 0.4 | 1 | 1.1 | 0.9
40 | 1 | 0.0031809 | 0.0007972 | 0 | 0 | 1 | 0.9941 | -0.041051 | 0.4 | 1 | 1.1 | 0.9
41 | 1 | 0.0031809 | 0.0007972 | 0 | 0 | 1 | 0.99409 | -0.041071 | 0.4 | 1 | 1.1 | 0.9
43 | 1 | 0.00024161 | 6.0554e-05 | 0 | 0 | 1 | 0.98449 | -0.10849 | 0.4 | 1 | 1.1 | 0.9

## generator_data
GEN_BUS | PG | QG | QMAX | QMIN | VG | MBASE | GEN_STATUS | PMAX | PMIN
18 | 0.16346 | 0.041224 | 10 | -10 | 1 | 100 | 1 | 10 | 0

## branch_data
F_BUS | T_BUS | BR_R | BR_X | BR_B | RATE_A | RATE_B | RATE_C | TAP | SHIFT | BR_STATUS | ANGMIN | ANGMAX | P_in | Q_in | P_out | Q_out
1 | 2 | 0.0016707 | 0.00064259 | 3.3721e-12 | 0 | 0 | 0 | 0 | 0 | 1 | -90 | 90 | 0.13912 | 0.035045 | -0.13912 | -0.035044
1 | 3 | 1.5693 | 0.60357 | 3.1674e-09 | 0 | 0 | 0 | 0 | 0 | 1 | -90 | 90 | -0.14131 | -0.035592 | 0.14165 | 0.035721
2 | 4 | 0.0016703 | 0.00064243 | 3.3713e-12 | 0 | 0 | 0 | 0 | 0 | 1 | -90 | 90 | 0.13694 | 0.034497 | -0.13694 | -0.034496
3 | 5 | 0.018817 | 0.0072372 | 3.7979e-11 | 0 | 0 | 0 | 0 | 0 | 1 | -90 | 90 | -0.15181 | -0.038269 | 0.15182 | 0.038271
4 | 38 | 0.0016699 | 0.00064228 | 3.3705e-12 | 0 | 0 | 0 | 0 | 0 | 1 | -90 | 90 | 0.13475 | 0.033949 | -0.13475 | -0.033949
5 | 18 | 1.1142 | 0.42853 | 2.2488e-09 | 0 | 0 | 0 | 0 | 0 | 1 | -90 | 90 | -0.15182 | -0.038271 | 0.15209 | 0.038376
38 | 36 | 0.38835 | 0.14936 | 7.8382e-10 | 0 | 0 | 0 | 0 | 0 | 1 | -90 | 90 | 0.13257 | 0.033401 | -0.13249 | -0.033373
36 | 37 | 2.5146 | 0.96715 | 2.5377e-09 | 0 | 0 | 0 | 0 | 0 | 1 | -90 | 90 | 0.035774 | 0.008974 | -0.035739 | -0.0089609
36 | 35 | 2.4882 | 0.95701 | 2.5111e-09 | 0 | 0 | 0 | 0 | 0 | 1 | -90 | 90 | 0.096719 | 0.024399 | -0.096469 | -0.024303
26 | 19 | 3.6208 | 1.3926 | 3.654e-09 | 0 | 0 | 0 | 0 | 0 | 1 | -90 | 90 | -0.011451 | -0.0028698 | 0.011456 | 0.0028715
19 | 28 | 3.3751 | 1.2981 | 3.4061e-09 | 0 | 0 | 0 | 0 | 0 | 1 | -90 | 90 | 0.053692 | 0.013482 | -0.053585 | -0.013441
19 | 15 | 4.0171 | 1.545 | 4.0539e-09 | 0 | 0 | 0 | 0 | 0 | 1 | -90 | 90 | -0.065148 | -0.016354 | 0.065336 | 0.016426
6 | 7 | 1.096 | 0.42154 | 1.1061e-09 | 0 | 0 | 0 | 0 | 0 | 1 | -90 | 90 | -0.017726 | -0.0044433 | 0.01773 | 0.0044447
6 | 8 | 1.924 | 0.74001 | 1.9417e-09 | 0 | 0 | 0 | 0 | 0 | 1 | -90 | 90 | 0.014592 | 0.0036579 | -0.014587 | -0.0036563
7 | 9 | 2.0451 | 0.78656 | 2.0638e-09 | 0 | 0 | 0 | 0 | 0 | 1 | -90 | 90 | -0.019618 | -0.004918 | 0.019627 | 0.0049211
8 | 11 | 1.9416 | 0.74675 | 1.9594e-09 | 0 | 0 | 0 | 0 | 0 | 1 | -90 | 90 | 0.014587 | 0.0036563 | -0.014583 | -0.0036547
9 | 29 | 4.6489 | 1.788 | 4.6916e-09 | 0 | 0 | 0 | 0 | 0 | 1 | -90 | 90 | 0.0075607 | 0.0018948 | -0.0075577 | -0.0018941
9 | 27 | 2.2422 | 0.86238 | 2.2628e-09 | 0 | 0 | 0 | 0 | 0 | 1 | -90 | 90 | -0.027187 | -0.006816 | 0.027206 | 0.0068228
11 | 24 | 0.25942 | 0.099778 | 2.618e-10 | 0 | 0 | 0 | 0 | 0 | 1 | -90 | 90 | 0.011615 | 0.0029109 | -0.011614 | -0.0029108
29 | 12 | 2.5349 | 0.97496 | 2.5581e-09 | 0 | 0 | 0 | 0 | 0 | 1 | -90 | 90 | 0.0075577 | 0.0018941 | -0.0075561 | -0.0018938
27 | 28 | 2.0158 | 0.77532 | 2.0343e-09 | 0 | 0 | 0 | 0 | 0 | 1 | -90 | 90 | -0.028176 | -0.007066 | 0.028194 | 0.0070727
10 | 22 | 0.48982 | 0.18839 | 4.9431e-10 | 0 | 0 | 0 | 0 | 0 | 1 | -90 | 90 | 0.018641 | 0.0046735 | -0.018639 | -0.0046728
10 | 39 | 2.2954 | 0.88283 | 2.3164e-09 | 0 | 0 | 0 | 0 | 0 | 1 | -90 | 90 | -0.018641 | -0.0046735 | 0.01865 | 0.0046767
22 | 21 | 4.9643 | 1.9093 | 5.0098e-09 | 0 | 0 | 0 | 0 | 0 | 1 | -90 | 90 | 0.015812 | 0.0039642 | -0.015798 | -0.0039594
39 | 30 | 1.4748 | 0.56725 | 1.4884e-09 | 0 | 0 | 0 | 0 | 0 | 1 | -90 | 90 | -0.021787 | -0.0054628 | 0.021794 | 0.0054657
24 | 25 | 1.3192 | 0.50738 | 1.3313e-09 | 0 | 0 | 0 | 0 | 0 | 1 | -90 | 90 | 0.0037896 | 0.00094967 | -0.0037894 | -0.00094972
28 | 30 | 2.0758 | 0.79837 | 2.0948e-09 | 0 | 0 | 0 | 0 | 0 | 1 | -90 | 90 | 0.025391 | 0.0063687 | -0.025376 | -0.0063633
21 | 23 | 0.26507 | 0.10195 | 2.6751e-10 | 0 | 0 | 0 | 0 | 0 | 1 | -90 | 90 | 0.00324 | 0.000812 | -0.0032399 | -0.00081202
13 | 14 | 1.3464 | 0.51783 | 1.3587e-09 | 0 | 0 | 0 | 0 | 0 | 1 | -90 | 90 | -0.085327 | -0.021452 | 0.085434 | 0.021493
13 | 15 | 2.3167 | 0.89104 | 2.338e-09 | 0 | 0 | 0 | 0 | 0 | 1 | -90 | 90 | 0.072612 | 0.018265 | -0.072478 | -0.018214
14 | 17 | 1.8127 | 0.6972 | 1.8293e-09 | 0 | 0 | 0 | 0 | 0 | 1 | -90 | 90 | -0.085434 | -0.021493 | 0.085578 | 0.021548
15 | 20 | 5.5562 | 2.137 | 5.6072e-09 | 0 | 0 | 0 | 0 | 0 | 1 | -90 | 90 | 0.0071429 | 0.0017882 | -0.0071398 | -0.0017876
17 | 35 | 2.4289 | 0.9342 | 2.4512e-09 | 0 | 0 | 0 | 0 | 0 | 1 | -90 | 90 | -0.085578 | -0.021548 | 0.085771 | 0.021622
20 | 46 | 1.9026 | 0.73178 | 1.9201e-09 | 0 | 0 | 0 | 0 | 0 | 1 | -90 | 90 | 0.0071398 | 0.0017876 | -0.0071387 | -0.0017873
16 | 32 | 0.86825 | 0.33394 | 8.7622e-10 | 0 | 0 | 0 | 0 | 0 | 1 | -90 | 90 | -0.004676 | -0.0011719 | 0.0046762 | 0.0011719
32 | 34 | 1.1008 | 0.4234 | 1.1109e-09 | 0 | 0 | 0 | 0 | 0 | 1 | -90 | 90 | -0.011513 | -0.0028854 | 0.011515 | 0.0028859
32 | 31 | 1.8615 | 0.71597 | 1.8786e-09 | 0 | 0 | 0 | 0 | 0 | 1 | -90 | 90 | 0.0068373 | 0.0017135 | -0.0068363 | -0.0017133
46 | 42 | 16.5232 | 6.3551 | 1.6675e-08 | 0 | 0 | 0 | 0 | 0 | 1 | -90 | 90 | 0.0010256 | 0.00025525 | -0.0010254 | -0.00025679
34 | 44 | 2.4807 | 0.95411 | 2.5034e-09 | 0 | 0 | 0 | 0 | 0 | 1 | -90 | 90 | -0.011515 | -0.0028859 | 0.011519 | 0.002887
44 | 45 | 2.3989 | 0.92265 | 2.4209e-09 | 0 | 0 | 0 | 0 | 0 | 1 | -90 | 90 | -0.026168 | -0.0065586 | 0.026186 | 0.0065651
42 | 43 | 2.105 | 0.80962 | 2.1243e-09 | 0 | 0 | 0 | 0 | 0 | 1 | -90 | 90 | 0.00024161 | 6.0349e-05 | -0.00024161 | -6.0554e-05
45 | 41 | 1.7177 | 0.66067 | 1.7335e-09 | 0 | 0 | 0 | 0 | 0 | 1 | -90 | 90 | -0.026186 | -0.0065651 | 0.026198 | 0.0065698
37 | 40 | 0.0090997 | 0.0034999 | 9.1832e-12 | 0 | 0 | 0 | 0 | 0 | 1 | -90 | 90 | 0.03256 | 0.0081643 | -0.03256 | -0.0081643
40 | 41 | 0.008727 | 0.0033565 | 8.8071e-12 | 0 | 0 | 0 | 0 | 0 | 1 | -90 | 90 | 0.029379 | 0.0073671 | -0.029379 | -0.007367