## bus_data
BUS_I | BUS_TYPE | Pd | Qd | Gs | Bs | area | Vm | Va | baseKV | zone | Vmax | Vmin
1 | 1 | 0.00025173 | 6.3089e-05 | 0 | 0 | 1 | 0.97426 | -0.18211 | 0.4 | 1 | 1.1 | 0.9
2 | 1 | 0 | 0 | 0 | 0 | 1 | 0.97379 | -0.18546 | 0.4 | 1 | 1.1 | 0.9
27 | 1 | 0.00047552 | 0.00011918 | 0 | 0 | 1 | 0.97691 | -0.16297 | 0.4 | 1 | 1.1 | 0.9
6 | 1 | 0.0025961 | 0.00065064 | 0 | 0 | 1 | 0.97352 | -0.18744 | 0.4 | 1 | 1.1 | 0.9
24 | 1 | 0.00049445 | 0.00012392 | 0 | 0 | 1 | 0.97731 | -0.16006 | 0.4 | 1 | 1.1 | 0.9
47 | 1 | 0.0004662 | 0.00011684 | 0 | 0 | 1 | 0.98893 | -0.077309 | 0.4 | 1 | 1.1 | 0.9
116 | 1 | 0.0016012 | 0.0004013 | 0 | 0 | 1 | 0.98186 | -0.12747 | 0.4 | 1 | 1.1 | 0.9
46 | 1 | 0.00081972 | 0.00020544 | 0 | 0 | 1 | 0.9897 | -0.071933 | 0.4 | 1 | 1.1 | 0.9
12 | 1 | 0.00061284 | 0.00015359 | 0 | 0 | 1 | 0.97351 | -0.18751 | 0.4 | 1 | 1.1 | 0.9
3 | 1 | 0 | 0 | 0 | 0 | 1 | 0.97797 | -0.15526 | 0.4 | 1 | 1.1 | 0.9
4 | 1 | 0.0014976 | 0.00037534 | 0 | 0 | 1 | 0.97824 | -0.15337 | 0.4 | 1 | 1.1 | 0.9
5 | 1 | 0.00019913 | 4.9906e-05 | 0 | 0 | 1 | 0.97797 | -0.15528 | 0.4 | 1 | 1.1 | 0.9
32 | 1 | 0 | 0 | 0 | 0 | 1 | 0.97518 | -0.17532 | 0.4 | 1 | 1.1 | 0.9
26 | 1 | 0 | 0 | 0 | 0 | 1 | 0.97914 | -0.1469 | 0.4 | 1 | 1.1 | 0.9
28 | 1 | 0.0019358 | 0.00048515 | 0 | 0 | 1 | 0.97401 | -0.18374 | 0.4 | 1 | 1.1 | 0.9
29 | 1 | 0.002386 | 0.00059798 | 0 | 0 | 1 | 0.97393 | -0.18432 | 0.4 | 1 | 1.1 | 0.9
30 | 1 | 0.0016352 | 0.00040982 | 0 | 0 | 1 | 0.97434 | -0.18136 | 0.4 | 1 | 1.1 | 0.9
31 | 1 | 0.0013606 | 0.00034099 | 0 | 0 | 1 | 0.97444 | -0.18064 | 0.4 | 1 | 1.1 | 0.9
18 | 1 | 0 | 0 | 0 | 0 | 1 | 0.97348 | -0.18773 | 0.4 | 1 | 1.1 | 0.9
11 | 1 | 0 | 0 | 0 | 0 | 1 | 0.97247 | -0.19503 | 0.4 | 1 | 1.1 | 0.9
7 | 1 | 0.00098406 | 0.00024663 | 0 | 0 | 1 | 0.97175 | -0.20025 | 0.4 | 1 | 1.1 | 0.9
8 | 1 | 0.00047503 | 0.00011905 | 0 | 0 | 1 | 0.97166 | -0.20091 | 0.4 | 1 | 1.1 | 0.9
9 | 1 | 0 | 0 | 0 | 0 | 1 | 0.97233 | -0.19603 | 0.4 | 1 | 1.1 | 0.9
10 | 1 | 0.0001436 | 3.5989e-05 | 0 | 0 | 1 | 0.97155 | -0.20172 | 0.4 | 1 | 1.1 | 0.9
16 | 1 | 0.00040343 | 0.00010111 | 0 | 0 | 1 | 0.97153 | -0.2018 | 0.4 | 1 | 1.1 | 0.9
21 | 1 | 0 | 0 | 0 | 0 | 1 | 0.9715 | -0.20206 | 0.4 | 1 | 1.1 | 0.9
17 | 1 | 9.5816e-05 | 2.4014e-05 | 0 | 0 | 1 | 0.97348 | -0.18773 | 0.4 | 1 | 1.1 | 0.9
13 | 1 | 0.00025844 | 6.4771e-05 | 0 | 0 | 1 | 0.97146 | -0.20231 | 0.4 | 1 | 1.1 | 0.9
14 | 1 | 0.00045201 | 0.00011328 | 0 | 0 | 1 | 0.97146 | -0.20231 | 0.4 | 1 | 1.1 | 0.9
15 | 1 | 0 | 0 | 0 | 0 | 1 | 0.97148 | -0.2022 | 0.4 | 1 | 1.1 | 0.9
19 | 1 | 0.00017662 | 4.4265e-05 | 0 | 0 | 1 | 0.97137 | -0.20297 | 0.4 | 1 | 1.1 | 0.9
20 | 1 | 0.0018907 | 0.00047384 | 0 | 0 | 1 | 0.97122 | -0.2041 | 0.4 | 1 | 1.1 | 0.9
22 | 1 | 0.0030616 | 0.00076732 | 0 | 0 | 1 | 0.97733 | -0.15989 | 0.4 | 1 | 1.1 | 0.9
23 | 1 | 0 | 0 | 0 | 0 | 1 | 0.97742 | -0.15927 | 0.4 | 1 | 1.1 | 0.9
25 | 1 | 0.00036029 | 9.0298e-05 | 0 | 0 | 1 | 0.97797 | -0.15535 | 0.4 | 1 | 1.1 | 0.9
34 | 1 | 0.0033235 | 0.00083295 | 0 | 0 | 1 | 0.98654 | -0.094356 | 0.4 | 1 | 1.1 | 0.9
35 | 1 | 0.0039792 | 0.00099727 | 0 | 0 | 1 | 0.98643 | -0.095147 | 0.4 | 1 | 1.1 | 0.9
36 | 1 | 0 | 0 | 0 | 0 | 1 | 0.98679 | -0.092575 | 0.4 | 1 | 1.1 | 0.9
38 | 1 | 0.0022536 | 0.0005648 | 0 | 0 | 1 | 0.98699 | -0.091185 | 0.4 | 1 | 1.1 | 0.9
39 | 1 | 0.0065279 | 0.0016361 | 0 | 0 | 1 | 0.98646 | -0.094979 | 0.4 | 1 | 1.1 | 0.9
37 | 1 | 0 | 0 | 0 | 0 | 1 | 0.98875 | -0.078533 | 0.4 | 1 | 1.1 | 0.9
81 | 1 | 0.0020602 | 0.00051633 | 0 | 0 | 1 | 0.98938 | -0.074088 | 0.4 | 1 | 1.1 | 0.9
71 | 1 | 0.0021561 | 0.00054037 | 0 | 0 | 1 | 0.98828 | -0.081843 | 0.4 | 1 | 1.1 | 0.9
67 | 1 | 0 | 0 | 0 | 0 | 1 | 0.98803 | -0.083787 | 0.4 | 1 | 1.1 | 0.9
87 | 1 | 0 | 0 | 0 | 0 | 1 | 0.99029 | -0.067698 | 0.4 | 1 | 1.1 | 0.9
69 | 1 | 0.003545 | 0.00088847 | 0 | 0 | 1 | 0.98771 | -0.085862 | 0.4 | 1 | 1.1 | 0.9
83 | 1 | 0.0045751 | 0.0011466 | 0 | 0 | 1 | 0.98797 | -0.084207 | 0.4 | 1 | 1.1 | 0.9
65 | 1 | 0.0056089 | 0.0014057 | 0 | 0 | 1 | 0.98888 | -0.077786 | 0.4 | 1 | 1.1 | 0.9
40 | 1 | 0.0029689 | 0.00074408 | 0 | 0 | 1 | 0.9827 | -0.12147 | 0.4 | 1 | 1.1 | 0.9
41 | 1 | 0.004003 | 0.0010032 | 0 | 0 | 1 | 0.9828 | -0.12072 | 0.4 | 1 | 1.1 | 0.9
43 | 1 | 0 | 0 | 0 | 0 | 1 | 0.98285 | -0.12037 | 0.4 | 1 | 1.1 | 0.9
42 | 1 | 0.0041636 | 0.0010435 | 0 | 0 | 1 | 0.98304 | -0.11887 | 0.4 | 1 | 1.1 | 0.9
44 | 1 | 0 | 0 | 0 | 0 | 1 | 0.9833 | -0.11702 | 0.4 | 1 | 1.1 | 0.9
61 | 1 | 0 | 0 | 0 | 0 | 1 | 0.98283 | -0.12057 | 0.4 | 1 | 1.1 | 0.9
73 | 1 | 0 | 0 | 0 | 0 | 1 | 0.98358 | -0.11521 | 0.4 | 1 | 1.1 | 0.9
103 | 1 | 0 | 0 | 0 | 0 | 1 | 0.98546 | -0.10168 | 0.4 | 1 | 1.1 | 0.9
105 | 1 | 0 | 0 | 0 | 0 | 1 | 0.98273 | -0.1211 | 0.4 | 1 | 1.1 | 0.9
59 | 1 | 0.0027629 | 0.00069244 | 0 | 0 | 1 | 0.98264 | -0.1219 | 0.4 | 1 | 1.1 | 0.9
74 | 1 | 0.0025608 | 0.0006418 | 0 | 0 | 1 | 0.98386 | -0.1132 | 0.4 | 1 | 1.1 | 0.9
107 | 1 | 0.0037888 | 0.00094956 | 0 | 0 | 1 | 0.98421 | -0.11059 | 0.4 | 1 | 1.1 | 0.9
102 | 1 | 0.0024276 | 0.0006084 | 0 | 0 | 1 | 0.98709 | -0.090211 | 0.4 | 1 | 1.1 | 0.9
106 | 1 | 0 | 0 | 0 | 0 | 1 | 0.98238 | -0.12357 | 0.4 | 1 | 1.1 | 0.9
114 | 1 | 0.0095719 | 0.0023989 | 0 | 0 | 1 | 0.98234 | -0.12387 | 0.4 | 1 | 1.1 | 0.9
112 | 1 | 0.004956 | 0.0012421 | 0 | 0 | 1 | 0.98178 | -0.12787 | 0.4 | 1 | 1.1 | 0.9
45 | 1 | 0.00031698 | 7.9443e-05 | 0 | 0 | 1 | 0.99097 | -0.063015 | 0.4 | 1 | 1.1 | 0.9
100 | 1 | 0.0060935 | 0.0015272 | 0 | 0 | 1 | 0.99225 | -0.054013 | 0.4 | 1 | 1.1 | 0.9
68 | 1 | 0.0068143 | 0.0017078 | 0 | 0 | 1 | 0.99205 | -0.055435 | 0.4 | 1 | 1.1 | 0.9
98 | 1 | 0.0047585 | 0.0011926 | 0 | 0 | 1 | 0.99471 | -0.036798 | 0.4 | 1 | 1.1 | 0.9
66 | 1 | 0 | 0 | 0 | 0 | 1 | 0.99072 | -0.064774 | 0.4 | 1 | 1.1 | 0.9
64 | 1 | 0.0089839 | 0.0022516 | 0 | 0 | 1 | 0.99049 | -0.066414 | 0.4 | 1 | 1.1 | 0.9
48 | 1 | 0.0015143 | 0.00037952 | 0 | 0 | 1 | 0.97959 | -0.14348 | 0.4 | 1 | 1.1 | 0.9
49 | 1 | 0.0034554 | 0.00086601 | 0 | 0 | 1 | 0.97961 | -0.14336 | 0.4 | 1 | 1.1 | 0.9
51 | 1 | 0.00058259 | 0.00014601 | 0 | 0 | 1 | 0.97971 | -0.14264 | 0.4 | 1 | 1.1 | 0.9
50 | 1 | 0.0025791 | 0.00064638 | 0 | 0 | 1 | 0.97984 | -0.14166 | 0.4 | 1 | 1.1 | 0.9
52 | 1 | 0.0021935 | 0.00054975 | 0 | 0 | 1 | 0.98036 | -0.13798 | 0.4 | 1 | 1.1 | 0.9
53 | 1 | 0 | 0 | 0 | 0 | 1 | 0.9806 | -0.13627 | 0.4 | 1 | 1.1 | 0.9
85 | 1 | 0.0033431 | 0.00083786 | 0 | 0 | 1 | 0.98055 | -0.13658 | 0.4 | 1 | 1.1 | 0.9
89 | 1 | 0.0021935 | 0.00054975 | 0 | 0 | 1 | 0.98104 | -0.13315 | 0.4 | 1 | 1.1 | 0.9
80 | 1 | 0.0040326 | 0.0010107 | 0 | 0 | 1 | 0.98041 | -0.13763 | 0.4 | 1 | 1.1 | 0.9
90 | 1 | 0.0039833 | 0.00099832 | 0 | 0 | 1 | 0.9812 | -0.13196 | 0.4 | 1 | 1.1 | 0.9
54 | 1 | 0.00148 | 0.00037093 | 0 | 0 | 1 | 0.9924 | -0.052845 | 0.4 | 1 | 1.1 | 0.9
55 | 1 | 0.003318 | 0.00083156 | 0 | 0 | 1 | 0.9919 | -0.056381 | 0.4 | 1 | 1.1 | 0.9
56 | 1 | 0.0033835 | 0.00084797 | 0 | 0 | 1 | 0.99341 | -0.045822 | 0.4 | 1 | 1.1 | 0.9
57 | 1 | 0 | 0 | 0 | 0 | 1 | 0.99045 | -0.066534 | 0.4 | 1 | 1.1 | 0.9
58 | 1 | 0 | 0 | 0 | 0 | 1 | 0.99454 | -0.037938 | 0.4 | 1 | 1.1 | 0.9
101 | 1 | 0.00099002 | 0.00024812 | 0 | 0 | 1 | 0.988 | -0.083762 | 0.4 | 1 | 1.1 | 0.9
95 | 1 | 0.0019707 | 0.00049392 | 0 | 0 | 1 | 0.99751 | -0.017262 | 0.4 | 1 | 1.1 | 0.9
93 | 1 | 0.00256 | 0.00064159 | 0 | 0 | 1 | 0.99431 | -0.039542 | 0.4 | 1 | 1.1 | 0.9
86 | 1 | 0.0030102 | 0.00075443 | 0 | 0 | 1 | 0.99003 | -0.069527 | 0.4 | 1 | 1.1 | 0.9
99 | 1 | 0 | 0 | 0 | 0 | 1 | 0.9983 | -0.011744 | 0.4 | 1 | 1.1 | 0.9
94 | 1 | 0.0050565 | 0.0012673 | 0 | 0 | 1 | 0.99421 | -0.0402 | 0.4 | 1 | 1.1 | 0.9
60 | 1 | 0 | 0 | 0 | 0 | 1 | 0.9826 | -0.12216 | 0.4 | 1 | 1.1 | 0.9
62 | 1 | 0.0021843 | 0.00054745 | 0 | 0 | 1 | 0.98253 | -0.12271 | 0.4 | 1 | 1.1 | 0.9
82 | 1 | 0.0060064 | 0.0015053 | 0 | 0 | 1 | 0.98787 | -0.084954 | 0.4 | 1 | 1.1 | 0.9
70 | 1 | 0.0059807 | 0.0014989 | 0 | 0 | 1 | 0.98739 | -0.088166 | 0.4 | 1 | 1.1 | 0.9
72 | 1 | 0.0027746 | 0.00069539 | 0 | 0 | 1 | 0.98733 | -0.088577 | 0.4 | 1 | 1.1 | 0.9
92 | 1 | 0.0041041 | 0.0010286 | 0 | 0 | 1 | 0.98631 | -0.095825 | 0.4 | 1 | 1.1 | 0.9
76 | 1 | 0 | 0 | 0 | 0 | 1 | 0.98626 | -0.096136 | 0.4 | 1 | 1.1 | 0.9
75 | 1 | 0 | 0 | 0 | 0 | 1 | 0.98501 | -0.10501 | 0.4 | 1 | 1.1 | 0.9
77 | 1 | 0.0021293 | 0.00053366 | 0 | 0 | 1 | 0.9803 | -0.13838 | 0.4 | 1 | 1.1 | 0.9
79 | 1 | 0 | 0 | 0 | 0 | 1 | 0.98032 | -0.13826 | 0.4 | 1 | 1.1 | 0.9
115 | 1 | 0.0023815 | 0.00059686 | 0 | 0 | 1 | 0.98031 | -0.13837 | 0.4 | 1 | 1.1 | 0.9
88 | 1 | 0.010981 | 0.0027522 | 0 | 0 | 1 | 0.98975 | -0.071506 | 0.4 | 1 | 1.1 | 0.9
91 | 1 | 0.0048575 | 0.0012174 | 0 | 0 | 1 | 0.98207 | -0.12575 | 0.4 | 1 | 1.1 | 0.9
104 | 3 | 0.0021902 | 0.00054893 | 0 | 0 | 1 | 1 | 0 | 0.4 | 1 | 1.1 | 0.9
97 | 1 | 0.001981 | 0.00049647 | 0 | 0 | 1 | 0.9971 | -0.020128 | 0.4 | 1 | 1.1 | 0.9
96 | 1 | 0.0038509 | 0.00096512 | 0 | 0 | 1 | 0.99689 | -0.021569 | 0.4 | 1 | 1.1 | 0.9
108 | 1 | 0.0047252 | 0.0011842 | 0 | 0 | 1 | 0.99991 | -0.00059706 | 0.4 | 1 | 1.1 | 0.9
111 | 1 | 0 | 0 | 0 | 0 | 1 | 0.98158 | -0.1293 | 0.4 | 1 | 1.1 | 0.9
109 | 1 | 0.0085691 | 0.0021476 | 0 | 0 | 1 | 0.98127 | -0.13151 | 0.4 | 1 | 1.1 | 0.9

## generator_data
GEN_BUS | PG | QG | QMAX | QMIN | VG | MBASE | GEN_STATUS | PMAX | PMIN
104 | 0.23438 | 0.059121 | 10 | -10 | 1 | 100 | 1 | 10 | 0

## branch_data
F_BUS | T_BUS | BR_R | BR_X | BR_B | RATE_A | RATE_B | RATE_C | TAP | SHIFT | BR_STATUS | ANGMIN | ANGMAX | P_in | Q_in | P_out | Q_out
1 | 2 | 5.0854 | 1.9559 | 5.132e-09 | 0 | 0 | 0 | 0 | 0 | 1 | -90 | 90 | 0.0081043 | 0.0020247 | -0.0081005 | -0.0020237
1 | 27 | 28.1929 | 10.8434 | 2.8452e-08 | 0 | 0 | 0 | 0 | 0 | 1 | -90 | 90 | -0.008356 | -0.0020878 | 0.008378 | 0.0020935
2 | 6 | 2.9997 | 1.1537 | 3.0273e-09 | 0 | 0 | 0 | 0 | 0 | 1 | -90 | 90 | 0.0081005 | 0.0020237 | -0.0080983 | -0.0020232
27 | 24 | 4.0649 | 1.5634 | 4.1022e-09 | 0 | 0 | 0 | 0 | 0 | 1 | -90 | 90 | -0.0088535 | -0.0022127 | 0.0088571 | 0.0022137
6 | 12 | 0.16398 | 0.06307 | 1.6549e-10 | 0 | 0 | 0 | 0 | 0 | 1 | -90 | 90 | 0.0055023 | 0.0013725 | -0.0055022 | -0.0013725
24 | 23 | 1.0487 | 0.40335 | 1.0583e-09 | 0 | 0 | 0 | 0 | 0 | 1 | -90 | 90 | -0.0093515 | -0.0023376 | 0.0093525 | 0.0023379
47 | 116 | 26.9554 | 10.3675 | 2.7203e-08 | 0 | 0 | 0 | 0 | 0 | 1 | -90 | 90 | 0.023673 | 0.0059498 | -0.023508 | -0.0058893
47 | 46 | 2.854 | 1.0977 | 2.8802e-09 | 0 | 0 | 0 | 0 | 0 | 1 | -90 | 90 | -0.024139 | -0.0060666 | 0.024157 | 0.0060733
116 | 25 | 27.1725 | 10.451 | 2.7422e-08 | 0 | 0 | 0 | 0 | 0 | 1 | -90 | 90 | 0.012831 | 0.0032139 | -0.012781 | -0.0031975
116 | 26 | 26.8181 | 10.3146 | 2.7064e-08 | 0 | 0 | 0 | 0 | 0 | 1 | -90 | 90 | 0.0090765 | 0.0022741 | -0.0090521 | -0.0022674
46 | 45 | 4.587 | 1.7642 | 4.6291e-09 | 0 | 0 | 0 | 0 | 0 | 1 | -90 | 90 | -0.024977 | -0.0062787 | 0.025008 | 0.0062902
12 | 18 | 24.6772 | 9.4912 | 2.4904e-08 | 0 | 0 | 0 | 0 | 0 | 1 | -90 | 90 | 9.5817e-05 | 2.1548e-05 | -9.5814e-05 | -2.3907e-05
12 | 11 | 19.2313 | 7.3967 | 1.9408e-08 | 0 | 0 | 0 | 0 | 0 | 1 | -90 | 90 | 0.0047936 | 0.0011974 | -0.0047886 | -0.0011973
3 | 4 | 3.122 | 1.2008 | 3.1507e-09 | 0 | 0 | 0 | 0 | 0 | 1 | -90 | 90 | -0.0075445 | -0.0018893 | 0.0075465 | 0.0018898
3 | 5 | 0.67083 | 0.25801 | 6.7698e-10 | 0 | 0 | 0 | 0 | 0 | 1 | -90 | 90 | 0.00019912 | 4.9841e-05 | -0.00019912 | -4.9906e-05
3 | 32 | 33.9222 | 13.047 | 3.4234e-08 | 0 | 0 | 0 | 0 | 0 | 1 | -90 | 90 | 0.0073454 | 0.0018395 | -0.007325 | -0.0018349
4 | 26 | 8.9134 | 3.4282 | 8.9952e-09 | 0 | 0 | 0 | 0 | 0 | 1 | -90 | 90 | -0.0090441 | -0.0022651 | 0.0090521 | 0.0022674
32 | 31 | 8.9919 | 3.4584 | 9.0744e-09 | 0 | 0 | 0 | 0 | 0 | 1 | -90 | 90 | 0.007325 | 0.0018349 | -0.0073196 | -0.0018337
28 | 29 | 3.0105 | 1.1579 | 3.0381e-09 | 0 | 0 | 0 | 0 | 0 | 1 | -90 | 90 | 0.0023861 | 0.00059777 | -0.0023859 | -0.00059798
28 | 30 | 6.7936 | 2.6129 | 6.8559e-09 | 0 | 0 | 0 | 0 | 0 | 1 | -90 | 90 | -0.0043219 | -0.0010829 | 0.0043233 | 0.0010828
30 | 31 | 1.4839 | 0.57075 | 1.4976e-09 | 0 | 0 | 0 | 0 | 0 | 1 | -90 | 90 | -0.0059585 | -0.0014926 | 0.0059591 | 0.0014927
18 | 17 | 1.1198 | 0.43069 | 1.1301e-09 | 0 | 0 | 0 | 0 | 0 | 1 | -90 | 90 | 9.5814e-05 | 2.3907e-05 | -9.5814e-05 | -2.4014e-05
11 | 9 | 2.5597 | 0.9845 | 2.5832e-09 | 0 | 0 | 0 | 0 | 0 | 1 | -90 | 90 | 0.0047886 | 0.0011973 | -0.004788 | -0.0011973
7 | 8 | 2.1382 | 0.82238 | 2.1578e-09 | 0 | 0 | 0 | 0 | 0 | 1 | -90 | 90 | 0.0038011 | 0.00095063 | -0.0038008 | -0.0009507
7 | 9 | 10.8244 | 4.1632 | 1.0924e-08 | 0 | 0 | 0 | 0 | 0 | 1 | -90 | 90 | -0.0047852 | -0.0011973 | 0.004788 | 0.0011973
8 | 10 | 2.9543 | 1.1363 | 2.9815e-09 | 0 | 0 | 0 | 0 | 0 | 1 | -90 | 90 | 0.0033258 | 0.00083164 | -0.0033254 | -0.00083178
10 | 16 | 0.31225 | 0.1201 | 3.1512e-10 | 0 | 0 | 0 | 0 | 0 | 1 | -90 | 90 | 0.0031818 | 0.00079579 | -0.0031818 | -0.00079581
16 | 21 | 1.1535 | 0.44367 | 1.1641e-09 | 0 | 0 | 0 | 0 | 0 | 1 | -90 | 90 | 0.0027783 | 0.0006947 | -0.0027782 | -0.00069477
21 | 15 | 2.4059 | 0.92535 | 2.428e-09 | 0 | 0 | 0 | 0 | 0 | 1 | -90 | 90 | 0.00071045 | 0.00017766 | -0.00071044 | -0.00017788
21 | 19 | 5.3949 | 2.075 | 5.4444e-09 | 0 | 0 | 0 | 0 | 0 | 1 | -90 | 90 | 0.0020678 | 0.00051711 | -0.0020675 | -0.00051753
13 | 14 | 0.040748 | 0.015672 | 4.1122e-11 | 0 | 0 | 0 | 0 | 0 | 1 | -90 | 90 | -0.00025843 | -6.4772e-05 | 0.00025843 | 6.4768e-05
14 | 15 | 1.8413 | 0.70818 | 1.8582e-09 | 0 | 0 | 0 | 0 | 0 | 1 | -90 | 90 | -0.00071043 | -0.00017805 | 0.00071044 | 0.00017788
19 | 20 | 7.3386 | 2.8225 | 7.4059e-09 | 0 | 0 | 0 | 0 | 0 | 1 | -90 | 90 | 0.0018909 | 0.00047326 | -0.0018906 | -0.00047385
22 | 23 | 2.4996 | 0.96139 | 2.5225e-09 | 0 | 0 | 0 | 0 | 0 | 1 | -90 | 90 | -0.0030616 | -0.00076732 | 0.0030619 | 0.00076718
23 | 25 | 3.913 | 1.505 | 3.9489e-09 | 0 | 0 | 0 | 0 | 0 | 1 | -90 | 90 | -0.012414 | -0.003105 | 0.012421 | 0.0031073
34 | 35 | 2.5188 | 0.96876 | 2.5419e-09 | 0 | 0 | 0 | 0 | 0 | 1 | -90 | 90 | 0.0039796 | 0.0009972 | -0.0039792 | -0.00099728
34 | 36 | 3.0915 | 1.189 | 3.1198e-09 | 0 | 0 | 0 | 0 | 0 | 1 | -90 | 90 | -0.0073031 | -0.0018301 | 0.0073049 | 0.0018305
36 | 38 | 1.2742 | 0.49007 | 1.2859e-09 | 0 | 0 | 0 | 0 | 0 | 1 | -90 | 90 | -0.013835 | -0.003467 | 0.013838 | 0.0034679
36 | 39 | 4.6666 | 1.7949 | 4.7094e-09 | 0 | 0 | 0 | 0 | 0 | 1 | -90 | 90 | 0.0065301 | 0.0016364 | -0.0065279 | -0.0016361
38 | 67 | 5.8391 | 2.2458 | 5.8927e-09 | 0 | 0 | 0 | 0 | 0 | 1 | -90 | 90 | -0.016091 | -0.0040327 | 0.016108 | 0.0040384
37 | 81 | 1.7125 | 0.65867 | 1.7283e-09 | 0 | 0 | 0 | 0 | 0 | 1 | -90 | 90 | -0.03315 | -0.0083186 | 0.033171 | 0.0083263
37 | 71 | 1.2738 | 0.48992 | 1.2855e-09 | 0 | 0 | 0 | 0 | 0 | 1 | -90 | 90 | 0.03315 | 0.0083187 | -0.033135 | -0.0083129
81 | 87 | 2.321 | 0.89269 | 2.3423e-09 | 0 | 0 | 0 | 0 | 0 | 1 | -90 | 90 | -0.035231 | -0.0088427 | 0.035262 | 0.0088545
71 | 69 | 1.6529 | 0.63574 | 1.6681e-09 | 0 | 0 | 0 | 0 | 0 | 1 | -90 | 90 | 0.030979 | 0.0077726 | -0.030962 | -0.0077661
67 | 83 | 0.50451 | 0.19404 | 5.0914e-10 | 0 | 0 | 0 | 0 | 0 | 1 | -90 | 90 | 0.010583 | 0.0026522 | -0.010582 | -0.0026521
67 | 65 | 2.8625 | 1.101 | 2.8888e-09 | 0 | 0 | 0 | 0 | 0 | 1 | -90 | 90 | -0.02669 | -0.0066907 | 0.026713 | 0.0066989
87 | 86 | 1.6693 | 0.64203 | 1.6846e-09 | 0 | 0 | 0 | 0 | 0 | 1 | -90 | 90 | 0.013998 | 0.0035087 | -0.013994 | -0.0035075
87 | 57 | 0.30277 | 0.11645 | 3.0555e-10 | 0 | 0 | 0 | 0 | 0 | 1 | -90 | 90 | -0.04926 | -0.012363 | 0.049268 | 0.012366
69 | 70 | 1.0693 | 0.41127 | 1.0791e-09 | 0 | 0 | 0 | 0 | 0 | 1 | -90 | 90 | 0.027417 | 0.0068776 | -0.027408 | -0.0068744
83 | 82 | 1.5822 | 0.60854 | 1.5967e-09 | 0 | 0 | 0 | 0 | 0 | 1 | -90 | 90 | 0.006007 | 0.0015054 | -0.0060063 | -0.0015053
65 | 64 | 4.4929 | 1.728 | 4.5341e-09 | 0 | 0 | 0 | 0 | 0 | 1 | -90 | 90 | -0.032321 | -0.0081046 | 0.032373 | 0.0081238
40 | 41 | 3.182 | 1.2238 | 3.2112e-09 | 0 | 0 | 0 | 0 | 0 | 1 | -90 | 90 | -0.0029689 | -0.00074409 | 0.0029692 | 0.00074389
41 | 43 | 0.62796 | 0.24152 | 6.3372e-10 | 0 | 0 | 0 | 0 | 0 | 1 | -90 | 90 | -0.0069722 | -0.0017471 | 0.0069725 | 0.0017472
43 | 61 | 0.49296 | 0.1896 | 4.9748e-10 | 0 | 0 | 0 | 0 | 0 | 1 | -90 | 90 | 0.0049485 | 0.0012396 | -0.0049483 | -0.0012396
43 | 73 | 5.4461 | 2.0947 | 5.4961e-09 | 0 | 0 | 0 | 0 | 0 | 1 | -90 | 90 | -0.011921 | -0.0029868 | 0.01193 | 0.0029895
42 | 44 | 5.5834 | 2.1474 | 5.6346e-09 | 0 | 0 | 0 | 0 | 0 | 1 | -90 | 90 | -0.0041636 | -0.0010435 | 0.0041647 | 0.0010434
44 | 103 | 7.0954 | 2.729 | 7.1605e-09 | 0 | 0 | 0 | 0 | 0 | 1 | -90 | 90 | -0.027295 | -0.0068433 | 0.027353 | 0.0068649
44 | 105 | 2.224 | 0.85538 | 2.2444e-09 | 0 | 0 | 0 | 0 | 0 | 1 | -90 | 90 | 0.023131 | 0.0057999 | -0.023117 | -0.0057951
61 | 59 | 3.3788 | 1.2995 | 3.4098e-09 | 0 | 0 | 0 | 0 | 0 | 1 | -90 | 90 | 0.0049483 | 0.0012396 | -0.0049474 | -0.0012395
73 | 74 | 2.1217 | 0.81605 | 2.1412e-09 | 0 | 0 | 0 | 0 | 0 | 1 | -90 | 90 | -0.01193 | -0.0029895 | 0.011933 | 0.0029906
103 | 107 | 3.0361 | 1.1677 | 3.0639e-09 | 0 | 0 | 0 | 0 | 0 | 1 | -90 | 90 | 0.037198 | 0.0093413 | -0.037152 | -0.0093239
103 | 102 | 2.2594 | 0.86901 | 2.2802e-09 | 0 | 0 | 0 | 0 | 0 | 1 | -90 | 90 | -0.064552 | -0.016206 | 0.064655 | 0.016246
105 | 106 | 2.2961 | 0.88313 | 2.3172e-09 | 0 | 0 | 0 | 0 | 0 | 1 | -90 | 90 | 0.013542 | 0.0033951 | -0.013537 | -0.0033936
105 | 114 | 3.6378 | 1.3992 | 3.6712e-09 | 0 | 0 | 0 | 0 | 0 | 1 | -90 | 90 | 0.0095755 | 0.0024 | -0.0095718 | -0.0023989
59 | 60 | 1.5313 | 0.58898 | 1.5454e-09 | 0 | 0 | 0 | 0 | 0 | 1 | -90 | 90 | 0.0021846 | 0.00054709 | -0.0021845 | -0.00054721
74 | 75 | 7.135 | 2.7442 | 7.2005e-09 | 0 | 0 | 0 | 0 | 0 | 1 | -90 | 90 | -0.014494 | -0.0036324 | 0.01451 | 0.003638
107 | 91 | 5.7387 | 2.2072 | 5.7913e-09 | 0 | 0 | 0 | 0 | 0 | 1 | -90 | 90 | 0.033364 | 0.0083744 | -0.033294 | -0.008348
102 | 101 | 1.2268 | 0.47184 | 1.238e-09 | 0 | 0 | 0 | 0 | 0 | 1 | -90 | 90 | -0.067082 | -0.016854 | 0.067143 | 0.016877
106 | 112 | 3.99 | 1.5346 | 4.0266e-09 | 0 | 0 | 0 | 0 | 0 | 1 | -90 | 90 | 0.013537 | 0.0033936 | -0.013529 | -0.0033909
112 | 111 | 2.0928 | 0.80491 | 2.112e-09 | 0 | 0 | 0 | 0 | 0 | 1 | -90 | 90 | 0.0085734 | 0.0021488 | -0.0085717 | -0.0021483
45 | 100 | 4.5831 | 1.7627 | 9.2503e-09 | 0 | 0 | 0 | 0 | 0 | 1 | -90 | 90 | -0.025325 | -0.0063696 | 0.025357 | 0.006381
100 | 68 | 0.37912 | 0.14581 | 3.826e-10 | 0 | 0 | 0 | 0 | 0 | 1 | -90 | 90 | 0.048243 | 0.012111 | -0.048234 | -0.012107
100 | 98 | 2.789 | 1.0727 | 5.6292e-09 | 0 | 0 | 0 | 0 | 0 | 1 | -90 | 90 | -0.079693 | -0.020019 | 0.079885 | 0.020092
68 | 66 | 2.8964 | 1.114 | 2.9229e-09 | 0 | 0 | 0 | 0 | 0 | 1 | -90 | 90 | 0.041419 | 0.010399 | -0.041366 | -0.010379
98 | 96 | 2.3384 | 0.8994 | 4.7198e-09 | 0 | 0 | 0 | 0 | 0 | 1 | -90 | 90 | -0.084643 | -0.021284 | 0.084823 | 0.021353
66 | 64 | 0.50792 | 0.19535 | 5.1258e-10 | 0 | 0 | 0 | 0 | 0 | 1 | -90 | 90 | 0.041366 | 0.010379 | -0.041356 | -0.010375
48 | 49 | 0.96187 | 0.36995 | 9.7069e-10 | 0 | 0 | 0 | 0 | 0 | 1 | -90 | 90 | -0.0015143 | -0.00037952 | 0.0015143 | 0.00037943
49 | 51 | 1.8157 | 0.69835 | 1.8324e-09 | 0 | 0 | 0 | 0 | 0 | 1 | -90 | 90 | -0.0049697 | -0.0012454 | 0.0049702 | 0.0012455
51 | 50 | 2.2085 | 0.84942 | 2.2288e-09 | 0 | 0 | 0 | 0 | 0 | 1 | -90 | 90 | -0.0055528 | -0.0013915 | 0.0055535 | 0.0013915
50 | 52 | 5.6588 | 2.1765 | 5.7107e-09 | 0 | 0 | 0 | 0 | 0 | 1 | -90 | 90 | -0.0081326 | -0.0020379 | 0.0081367 | 0.002039
52 | 53 | 2.0731 | 0.79733 | 2.0921e-09 | 0 | 0 | 0 | 0 | 0 | 1 | -90 | 90 | -0.01033 | -0.0025887 | 0.010333 | 0.0025895
53 | 85 | 0.3324 | 0.12785 | 3.3545e-10 | 0 | 0 | 0 | 0 | 0 | 1 | -90 | 90 | 0.011889 | 0.0029789 | -0.011888 | -0.0029788
53 | 89 | 1.7564 | 0.67552 | 1.7725e-09 | 0 | 0 | 0 | 0 | 0 | 1 | -90 | 90 | -0.022221 | -0.0055684 | 0.022231 | 0.0055719
85 | 80 | 1.54 | 0.59229 | 1.5541e-09 | 0 | 0 | 0 | 0 | 0 | 1 | -90 | 90 | 0.008545 | 0.0021409 | -0.0085438 | -0.0021406
89 | 90 | 0.60937 | 0.23437 | 6.1496e-10 | 0 | 0 | 0 | 0 | 0 | 1 | -90 | 90 | -0.024424 | -0.0061216 | 0.024428 | 0.0061231
80 | 115 | 3.8422 | 1.4778 | 3.8775e-09 | 0 | 0 | 0 | 0 | 0 | 1 | -90 | 90 | 0.0023817 | 0.00059658 | -0.0023815 | -0.00059686
80 | 79 | 3.7061 | 1.4254 | 3.7401e-09 | 0 | 0 | 0 | 0 | 0 | 1 | -90 | 90 | 0.0021295 | 0.00053333 | -0.0021294 | -0.00053361
90 | 91 | 2.744 | 1.0554 | 2.7692e-09 | 0 | 0 | 0 | 0 | 0 | 1 | -90 | 90 | -0.028412 | -0.0071214 | 0.028436 | 0.0071306
54 | 55 | 0.37713 | 0.14505 | 1.1418e-09 | 0 | 0 | 0 | 0 | 0 | 1 | -90 | 90 | 0.12111 | 0.030472 | -0.12105 | -0.030449
54 | 56 | 0.74107 | 0.28503 | 2.2436e-09 | 0 | 0 | 0 | 0 | 0 | 1 | -90 | 90 | -0.12259 | -0.030843 | 0.12271 | 0.030889
55 | 57 | 1.1115 | 0.42749 | 2.2434e-09 | 0 | 0 | 0 | 0 | 0 | 1 | -90 | 90 | 0.11773 | 0.029618 | -0.11756 | -0.029554
56 | 58 | 0.81113 | 0.31197 | 2.4557e-09 | 0 | 0 | 0 | 0 | 0 | 1 | -90 | 90 | -0.12609 | -0.031737 | 0.12623 | 0.03179
57 | 101 | 3.2406 | 1.2464 | 3.2703e-09 | 0 | 0 | 0 | 0 | 0 | 1 | -90 | 90 | 0.068297 | 0.017188 | -0.068133 | -0.017125
58 | 95 | 2.0133 | 0.77433 | 6.0952e-09 | 0 | 0 | 0 | 0 | 0 | 1 | -90 | 90 | -0.13385 | -0.0337 | 0.13424 | 0.033848
58 | 93 | 2.712 | 1.0431 | 2.7369e-09 | 0 | 0 | 0 | 0 | 0 | 1 | -90 | 90 | 0.0076186 | 0.0019093 | -0.0076169 | -0.0019089
95 | 99 | 0.53146 | 0.20441 | 1.609e-09 | 0 | 0 | 0 | 0 | 0 | 1 | -90 | 90 | -0.13621 | -0.034342 | 0.13631 | 0.034382
93 | 94 | 1.6764 | 0.64476 | 1.6917e-09 | 0 | 0 | 0 | 0 | 0 | 1 | -90 | 90 | 0.0050569 | 0.0012673 | -0.0050565 | -0.0012673
86 | 88 | 2.2997 | 0.88448 | 2.3208e-09 | 0 | 0 | 0 | 0 | 0 | 1 | -90 | 90 | 0.010984 | 0.0027531 | -0.010981 | -0.0027522
99 | 104 | 0.67985 | 0.26148 | 2.0583e-09 | 0 | 0 | 0 | 0 | 0 | 1 | -90 | 90 | -0.22709 | -0.057245 | 0.22747 | 0.057388
99 | 97 | 1.2085 | 0.46481 | 3.6588e-09 | 0 | 0 | 0 | 0 | 0 | 1 | -90 | 90 | 0.090779 | 0.022862 | -0.090673 | -0.022822
60 | 62 | 3.1337 | 1.2053 | 3.1625e-09 | 0 | 0 | 0 | 0 | 0 | 1 | -90 | 90 | 0.0021845 | 0.00054721 | -0.0021843 | -0.00054745
70 | 72 | 0.24433 | 0.093973 | 2.4657e-10 | 0 | 0 | 0 | 0 | 0 | 1 | -90 | 90 | 0.021427 | 0.0053755 | -0.021426 | -0.005375
72 | 92 | 4.9395 | 1.8998 | 4.9849e-09 | 0 | 0 | 0 | 0 | 0 | 1 | -90 | 90 | 0.018651 | 0.0046796 | -0.018633 | -0.0046729
92 | 76 | 0.27232 | 0.10474 | 2.7481e-10 | 0 | 0 | 0 | 0 | 0 | 1 | -90 | 90 | 0.014529 | 0.0036443 | -0.014528 | -0.0036441
76 | 75 | 7.7437 | 2.9783 | 7.8148e-09 | 0 | 0 | 0 | 0 | 0 | 1 | -90 | 90 | 0.014528 | 0.0036441 | -0.01451 | -0.003638
77 | 79 | 0.66162 | 0.25447 | 6.6769e-10 | 0 | 0 | 0 | 0 | 0 | 1 | -90 | 90 | -0.0021293 | -0.00053366 | 0.0021294 | 0.00053361
104 | 108 | 1.6455 | 0.6329 | 1.6606e-09 | 0 | 0 | 0 | 0 | 0 | 1 | -90 | 90 | 0.0047255 | 0.0011842 | -0.0047252 | -0.0011842
97 | 96 | 0.2121 | 0.081575 | 6.4213e-10 | 0 | 0 | 0 | 0 | 0 | 1 | -90 | 90 | 0.088692 | 0.022325 | -0.088674 | -0.022318
111 | 109 | 3.2301 | 1.2423 | 3.2597e-09 | 0 | 0 | 0 | 0 | 0 | 1 | -90 | 90 | 0.0085717 | 0.0021483 | -0.0085691 | -0.0021476