## bus_data
BUS_I | BUS_TYPE | Pd | Qd | Gs | Bs | area | Vm | Va | baseKV | zone | Vmax | Vmin
1 | 1 | 0.0017664 | 0.00044271 | 0 | 0 | 1 | 0.98304 | -0.11842 | 0.4 | 1 | 1.1 | 0.9
2 | 1 | 0 | 0 | 0 | 0 | 1 | 0.98125 | -0.13109 | 0.4 | 1 | 1.1 | 0.9
3 | 1 | 0 | 0 | 0 | 0 | 1 | 0.98496 | -0.1048 | 0.4 | 1 | 1.1 | 0.9
4 | 1 | 0 | 0 | 0 | 0 | 1 | 0.98067 | -0.13523 | 0.4 | 1 | 1.1 | 0.9
6 | 1 | 0 | 0 | 0 | 0 | 1 | 0.98407 | -0.11115 | 0.4 | 1 | 1.1 | 0.9
7 | 1 | 0 | 0 | 0 | 0 | 1 | 0.98642 | -0.094528 | 0.4 | 1 | 1.1 | 0.9
105 | 1 | 0.00068155 | 0.00017081 | 0 | 0 | 1 | 0.98067 | -0.13526 | 0.4 | 1 | 1.1 | 0.9
104 | 1 | 0.010341 | 0.0025918 | 0 | 0 | 1 | 0.97871 | -0.14923 | 0.4 | 1 | 1.1 | 0.9
5 | 1 | 0 | 0 | 0 | 0 | 1 | 0.97802 | -0.15419 | 0.4 | 1 | 1.1 | 0.9
75 | 1 | 0.001682 | 0.00042155 | 0 | 0 | 1 | 0.97856 | -0.15033 | 0.4 | 1 | 1.1 | 0.9
77 | 1 | 0 | 0 | 0 | 0 | 1 | 0.97729 | -0.15938 | 0.4 | 1 | 1.1 | 0.9
56 | 1 | 0.0037684 | 0.00094444 | 0 | 0 | 1 | 0.97694 | -0.1619 | 0.4 | 1 | 1.1 | 0.9
10 | 1 | 0.00077133 | 0.00019331 | 0 | 0 | 1 | 0.98403 | -0.11141 | 0.4 | 1 | 1.1 | 0.9
18 | 1 | 0 | 0 | 0 | 0 | 1 | 0.98269 | -0.12098 | 0.4 | 1 | 1.1 | 0.9
120 | 1 | 0.0025167 | 0.00063075 | 0 | 0 | 1 | 0.98687 | -0.091353 | 0.4 | 1 | 1.1 | 0.9
9 | 1 | 0.0017121 | 0.0004291 | 0 | 0 | 1 | 0.98399 | -0.11169 | 0.4 | 1 | 1.1 | 0.9
11 | 1 | 0.0042509 | 0.0010654 | 0 | 0 | 1 | 0.98121 | -0.13152 | 0.4 | 1 | 1.1 | 0.9
12 | 1 | 0.0017462 | 0.00043763 | 0 | 0 | 1 | 0.9812 | -0.13155 | 0.4 | 1 | 1.1 | 0.9
13 | 1 | 0 | 0 | 0 | 0 | 1 | 0.98161 | -0.12867 | 0.4 | 1 | 1.1 | 0.9
14 | 1 | 0.0014378 | 0.00036034 | 0 | 0 | 1 | 0.98112 | -0.13213 | 0.4 | 1 | 1.1 | 0.9
15 | 1 | 0.0061249 | 0.001535 | 0 | 0 | 1 | 0.98184 | -0.127 | 0.4 | 1 | 1.1 | 0.9
17 | 1 | 0.0054425 | 0.001364 | 0 | 0 | 1 | 0.98189 | -0.12666 | 0.4 | 1 | 1.1 | 0.9
19 | 1 | 0 | 0 | 0 | 0 | 1 | 0.9826 | -0.12161 | 0.4 | 1 | 1.1 | 0.9
119 | 1 | 0.00085248 | 0.00021365 | 0 | 0 | 1 | 0.98256 | -0.12189 | 0.4 | 1 | 1.1 | 0.9
28 | 1 | 0 | 0 | 0 | 0 | 1 | 0.9806 | -0.13658 | 0.4 | 1 | 1.1 | 0.9
29 | 1 | 0.0051099 | 0.0012807 | 0 | 0 | 1 | 0.98064 | -0.13627 | 0.4 | 1 | 1.1 | 0.9
30 | 1 | 0.00016283 | 4.0809e-05 | 0 | 0 | 1 | 0.98056 | -0.13694 | 0.4 | 1 | 1.1 | 0.9
32 | 1 | 0.0075138 | 0.0018831 | 0 | 0 | 1 | 0.98157 | -0.12956 | 0.4 | 1 | 1.1 | 0.9
33 | 1 | 0 | 0 | 0 | 0 | 1 | 0.98194 | -0.12692 | 0.4 | 1 | 1.1 | 0.9
39 | 1 | 0 | 0 | 0 | 0 | 1 | 0.98171 | -0.12857 | 0.4 | 1 | 1.1 | 0.9
40 | 1 | 0.00050562 | 0.00012672 | 0 | 0 | 1 | 0.98345 | -0.11618 | 0.4 | 1 | 1.1 | 0.9
51 | 1 | 0.00070061 | 0.00017559 | 0 | 0 | 1 | 0.98153 | -0.12985 | 0.4 | 1 | 1.1 | 0.9
41 | 1 | 0.0019899 | 0.00049873 | 0 | 0 | 1 | 0.98384 | -0.1134 | 0.4 | 1 | 1.1 | 0.9
42 | 1 | 0.00085515 | 0.00021432 | 0 | 0 | 1 | 0.98454 | -0.10837 | 0.4 | 1 | 1.1 | 0.9
43 | 1 | 0 | 0 | 0 | 0 | 1 | 0.98503 | -0.10489 | 0.4 | 1 | 1.1 | 0.9
117 | 1 | 0 | 0 | 0 | 0 | 1 | 0.99857 | -0.0099112 | 0.4 | 1 | 1.1 | 0.9
52 | 1 | 0.0066236 | 0.00166 | 0 | 0 | 1 | 0.98112 | -0.1328 | 0.4 | 1 | 1.1 | 0.9
53 | 1 | 0 | 0 | 0 | 0 | 1 | 0.98076 | -0.1354 | 0.4 | 1 | 1.1 | 0.9
122 | 1 | 0.0019202 | 0.00048126 | 0 | 0 | 1 | 0.98039 | -0.13807 | 0.4 | 1 | 1.1 | 0.9
55 | 1 | 0.0044827 | 0.0011235 | 0 | 0 | 1 | 0.97669 | -0.16367 | 0.4 | 1 | 1.1 | 0.9
57 | 1 | 0.0054434 | 0.0013642 | 0 | 0 | 1 | 0.97623 | -0.16696 | 0.4 | 1 | 1.1 | 0.9
58 | 1 | 0.0014608 | 0.00036612 | 0 | 0 | 1 | 0.97587 | -0.16956 | 0.4 | 1 | 1.1 | 0.9
91 | 1 | 0.0039122 | 0.0009805 | 0 | 0 | 1 | 0.97556 | -0.17182 | 0.4 | 1 | 1.1 | 0.9
76 | 1 | 0 | 0 | 0 | 0 | 1 | 0.97685 | -0.16256 | 0.4 | 1 | 1.1 | 0.9
78 | 1 | 0 | 0 | 0 | 0 | 1 | 0.97687 | -0.16242 | 0.4 | 1 | 1.1 | 0.9
106 | 1 | 0.00094962 | 0.000238 | 0 | 0 | 1 | 0.97682 | -0.16274 | 0.4 | 1 | 1.1 | 0.9
113 | 1 | 0.0041178 | 0.001032 | 0 | 0 | 1 | 0.97683 | -0.16266 | 0.4 | 1 | 1.1 | 0.9
89 | 1 | 0.0016154 | 0.00040485 | 0 | 0 | 1 | 0.97546 | -0.17247 | 0.4 | 1 | 1.1 | 0.9
90 | 1 | 0.0016215 | 0.00040638 | 0 | 0 | 1 | 0.97551 | -0.17212 | 0.4 | 1 | 1.1 | 0.9
114 | 1 | 0.0032885 | 0.00082417 | 0 | 0 | 1 | 0.99882 | -0.0081331 | 0.4 | 1 | 1.1 | 0.9
115 | 3 | 0.0017359 | 0.00043505 | 0 | 0 | 1 | 1 | 0 | 0.4 | 1 | 1.1 | 0.9
116 | 1 | 0.013012 | 0.0032612 | 0 | 0 | 1 | 0.99934 | -0.0046092 | 0.4 | 1 | 1.1 | 0.9
118 | 1 | 0.0045034 | 0.0011287 | 0 | 0 | 1 | 0.99844 | -0.010859 | 0.4 | 1 | 1.1 | 0.9

## generator_data
GEN_BUS | PG | QG | QMAX | QMIN | VG | MBASE | GEN_STATUS | PMAX | PMIN
115 | 0.11647 | 0.02941 | 10 | -10 | 1 | 100 | 1 | 10 | 0

## branch_data
F_BUS | T_BUS | BR_R | BR_X | BR_B | RATE_A | RATE_B | RATE_C | TAP | SHIFT | BR_STATUS | ANGMIN | ANGMAX | P_in | Q_in | P_out | Q_out
1 | 2 | 3.9655 | 1.5252 | 4.0019e-09 | 0 | 0 | 0 | 0 | 0 | 1 | -90 | 90 | 0.040312 | 0.010129 | -0.040241 | -0.010102
1 | 3 | 4.1023 | 1.5778 | 4.1399e-09 | 0 | 0 | 0 | 0 | 0 | 1 | -90 | 90 | -0.042079 | -0.010572 | 0.042159 | 0.010602
2 | 4 | 1.2944 | 0.49785 | 1.3063e-09 | 0 | 0 | 0 | 0 | 0 | 1 | -90 | 90 | 0.040241 | 0.010103 | -0.040218 | -0.010094
3 | 6 | 3.5853 | 1.3789 | 3.6182e-09 | 0 | 0 | 0 | 0 | 0 | 1 | -90 | 90 | 0.022405 | 0.0056202 | -0.022386 | -0.005613
3 | 7 | 2.0232 | 0.77815 | 2.0418e-09 | 0 | 0 | 0 | 0 | 0 | 1 | -90 | 90 | -0.064564 | -0.016223 | 0.064657 | 0.016258
4 | 105 | 0.60021 | 0.23085 | 6.0572e-10 | 0 | 0 | 0 | 0 | 0 | 1 | -90 | 90 | 0.00068155 | 0.00017076 | -0.00068155 | -0.00017081
4 | 104 | 4.4392 | 1.7074 | 4.4799e-09 | 0 | 0 | 0 | 0 | 0 | 1 | -90 | 90 | 0.039537 | 0.009923 | -0.03946 | -0.0098939
6 | 10 | 1.3279 | 0.51075 | 1.3401e-09 | 0 | 0 | 0 | 0 | 0 | 1 | -90 | 90 | 0.0024836 | 0.00062215 | -0.0024835 | -0.00062224
6 | 18 | 6.2296 | 2.396 | 6.2868e-09 | 0 | 0 | 0 | 0 | 0 | 1 | -90 | 90 | 0.019902 | 0.0049908 | -0.019875 | -0.004981
7 | 120 | 0.6266 | 0.241 | 6.3235e-10 | 0 | 0 | 0 | 0 | 0 | 1 | -90 | 90 | -0.064657 | -0.016258 | 0.064685 | 0.016269
104 | 75 | 0.47035 | 0.1809 | 4.7467e-10 | 0 | 0 | 0 | 0 | 0 | 1 | -90 | 90 | 0.029119 | 0.0073022 | -0.029114 | -0.0073005
5 | 75 | 1.759 | 0.67653 | 1.7751e-09 | 0 | 0 | 0 | 0 | 0 | 1 | -90 | 90 | -0.027418 | -0.0068735 | 0.027432 | 0.006879
5 | 77 | 12.7047 | 4.8864 | 1.2821e-08 | 0 | 0 | 0 | 0 | 0 | 1 | -90 | 90 | 0.0050733 | 0.0012699 | -0.0050696 | -0.0012697
5 | 56 | 4.3012 | 1.6543 | 4.3407e-09 | 0 | 0 | 0 | 0 | 0 | 1 | -90 | 90 | 0.022344 | 0.0056036 | -0.02232 | -0.0055948
77 | 78 | 7.4615 | 2.8698 | 7.53e-09 | 0 | 0 | 0 | 0 | 0 | 1 | -90 | 90 | 0.0050696 | 0.0012697 | -0.0050675 | -0.0012696
56 | 55 | 1.1845 | 0.45557 | 1.1953e-09 | 0 | 0 | 0 | 0 | 0 | 1 | -90 | 90 | 0.018552 | 0.0046504 | -0.018548 | -0.0046488
10 | 9 | 2.0356 | 0.78294 | 2.0543e-09 | 0 | 0 | 0 | 0 | 0 | 1 | -90 | 90 | 0.0017122 | 0.00042893 | -0.0017121 | -0.0004291
18 | 19 | 9.229 | 3.5496 | 9.3136e-09 | 0 | 0 | 0 | 0 | 0 | 1 | -90 | 90 | 0.00085258 | 0.0002124 | -0.00085251 | -0.00021327
18 | 17 | 3.7535 | 1.4437 | 3.788e-09 | 0 | 0 | 0 | 0 | 0 | 1 | -90 | 90 | 0.019023 | 0.0047686 | -0.019008 | -0.0047632
120 | 114 | 15.9998 | 6.1538 | 1.6147e-08 | 0 | 0 | 0 | 0 | 0 | 1 | -90 | 90 | -0.067202 | -0.0169 | 0.067991 | 0.017201
11 | 12 | 0.11989 | 0.046111 | 1.2099e-10 | 0 | 0 | 0 | 0 | 0 | 1 | -90 | 90 | 0.003184 | 0.00079752 | -0.003184 | -0.00079753
11 | 13 | 4.8209 | 1.8542 | 4.8651e-09 | 0 | 0 | 0 | 0 | 0 | 1 | -90 | 90 | -0.0074349 | -0.0018629 | 0.0074378 | 0.0018636
12 | 14 | 5.0009 | 1.9234 | 5.0468e-09 | 0 | 0 | 0 | 0 | 0 | 1 | -90 | 90 | 0.0014379 | 0.0003599 | -0.0014378 | -0.00036034
13 | 15 | 2.8013 | 1.0774 | 2.827e-09 | 0 | 0 | 0 | 0 | 0 | 1 | -90 | 90 | -0.0074378 | -0.0018636 | 0.0074395 | 0.0018639
15 | 17 | 0.31703 | 0.12193 | 3.1994e-10 | 0 | 0 | 0 | 0 | 0 | 1 | -90 | 90 | -0.013564 | -0.003399 | 0.013565 | 0.0033992
19 | 119 | 4.0501 | 1.5577 | 4.0872e-09 | 0 | 0 | 0 | 0 | 0 | 1 | -90 | 90 | 0.00085251 | 0.00021327 | -0.00085247 | -0.00021365
28 | 29 | 19.9333 | 7.6666 | 2.0116e-08 | 0 | 0 | 0 | 0 | 0 | 1 | -90 | 90 | -0.00016284 | -3.8267e-05 | 0.00016284 | 3.6334e-05
28 | 30 | 26.2357 | 10.0906 | 2.6476e-08 | 0 | 0 | 0 | 0 | 0 | 1 | -90 | 90 | 0.00016284 | 3.8267e-05 | -0.00016283 | -4.0809e-05
29 | 32 | 15.841 | 6.0927 | 1.5986e-08 | 0 | 0 | 0 | 0 | 0 | 1 | -90 | 90 | -0.0052727 | -0.001317 | 0.0052776 | 0.0013173
32 | 33 | 2.591 | 0.99654 | 2.6148e-09 | 0 | 0 | 0 | 0 | 0 | 1 | -90 | 90 | -0.012791 | -0.0032005 | 0.012796 | 0.003202
33 | 39 | 2.2381 | 0.8608 | 2.2586e-09 | 0 | 0 | 0 | 0 | 0 | 1 | -90 | 90 | 0.009253 | 0.0023161 | -0.0092509 | -0.0023155
33 | 40 | 6.1046 | 2.3479 | 6.1606e-09 | 0 | 0 | 0 | 0 | 0 | 1 | -90 | 90 | -0.022049 | -0.0055181 | 0.022082 | 0.0055301
39 | 51 | 1.7399 | 0.6692 | 1.7559e-09 | 0 | 0 | 0 | 0 | 0 | 1 | -90 | 90 | 0.0092509 | 0.0023155 | -0.0092493 | -0.002315
40 | 41 | 1.5507 | 0.5964 | 1.5649e-09 | 0 | 0 | 0 | 0 | 0 | 1 | -90 | 90 | -0.022587 | -0.0056568 | 0.022596 | 0.00566
51 | 52 | 4.3099 | 1.6577 | 4.3494e-09 | 0 | 0 | 0 | 0 | 0 | 1 | -90 | 90 | 0.0085487 | 0.0021394 | -0.0085452 | -0.0021385
41 | 42 | 2.5772 | 0.99123 | 2.6008e-09 | 0 | 0 | 0 | 0 | 0 | 1 | -90 | 90 | -0.024586 | -0.0061587 | 0.024603 | 0.006165
42 | 43 | 1.7309 | 0.66572 | 1.7468e-09 | 0 | 0 | 0 | 0 | 0 | 1 | -90 | 90 | -0.025458 | -0.0063794 | 0.025471 | 0.0063839
43 | 117 | 47.7469 | 18.3642 | 4.8185e-08 | 0 | 0 | 0 | 0 | 0 | 1 | -90 | 90 | -0.025471 | -0.0063839 | 0.02581 | 0.0065096
117 | 118 | 2.7327 | 1.0511 | 2.7578e-09 | 0 | 0 | 0 | 0 | 0 | 1 | -90 | 90 | 0.004504 | 0.0011286 | -0.0045034 | -0.0011287
117 | 116 | 2.2965 | 0.88327 | 2.3176e-09 | 0 | 0 | 0 | 0 | 0 | 1 | -90 | 90 | -0.030314 | -0.0076382 | 0.030336 | 0.0076467
52 | 53 | 16.8209 | 6.4696 | 1.6975e-08 | 0 | 0 | 0 | 0 | 0 | 1 | -90 | 90 | 0.0019216 | 0.00047848 | -0.0019209 | -0.00047985
53 | 122 | 17.3489 | 6.6727 | 1.7508e-08 | 0 | 0 | 0 | 0 | 0 | 1 | -90 | 90 | 0.0019209 | 0.00047985 | -0.0019202 | -0.00048126
55 | 57 | 2.9016 | 1.116 | 2.9282e-09 | 0 | 0 | 0 | 0 | 0 | 1 | -90 | 90 | 0.014065 | 0.0035253 | -0.014059 | -0.0035231
57 | 58 | 3.7416 | 1.4391 | 3.776e-09 | 0 | 0 | 0 | 0 | 0 | 1 | -90 | 90 | 0.0086154 | 0.0021589 | -0.0086123 | -0.0021581
58 | 91 | 3.9188 | 1.5072 | 3.9548e-09 | 0 | 0 | 0 | 0 | 0 | 1 | -90 | 90 | 0.0071515 | 0.0017919 | -0.0071492 | -0.0017915
91 | 90 | 1.1574 | 0.44517 | 1.1681e-09 | 0 | 0 | 0 | 0 | 0 | 1 | -90 | 90 | 0.003237 | 0.00081095 | -0.0032369 | -0.00081101
76 | 78 | 1.8086 | 0.6956 | 1.8252e-09 | 0 | 0 | 0 | 0 | 0 | 1 | -90 | 90 | -0.00094963 | -0.00023777 | 0.00094965 | 0.00023761
76 | 106 | 2.4233 | 0.93204 | 2.4455e-09 | 0 | 0 | 0 | 0 | 0 | 1 | -90 | 90 | 0.00094963 | 0.00023777 | -0.00094961 | -0.000238
78 | 113 | 0.72518 | 0.27892 | 7.3184e-10 | 0 | 0 | 0 | 0 | 0 | 1 | -90 | 90 | 0.0041179 | 0.001032 | -0.0041177 | -0.001032
89 | 90 | 2.7265 | 1.0487 | 2.7515e-09 | 0 | 0 | 0 | 0 | 0 | 1 | -90 | 90 | -0.0016154 | -0.00040486 | 0.0016154 | 0.00040462
114 | 115 | 1.51 | 0.58076 | 1.5238e-09 | 0 | 0 | 0 | 0 | 0 | 1 | -90 | 90 | -0.071279 | -0.018025 | 0.071361 | 0.018057
115 | 116 | 1.3945 | 0.53636 | 1.4073e-09 | 0 | 0 | 0 | 0 | 0 | 1 | -90 | 90 | 0.043376 | 0.010918 | -0.043349 | -0.010908