## bus_data
BUS_I | BUS_TYPE | Pd | Qd | Gs | Bs | area | Vm | Va | baseKV | zone | Vmax | Vmin
1 | 1 | 0.00562 | 0.0014085 | 0 | 0 | 1 | 0.98251 | -0.1228 | 0.4 | 1 | 1.1 | 0.9
2 | 1 | 0.0062666 | 0.0015706 | 0 | 0 | 1 | 0.98229 | -0.12437 | 0.4 | 1 | 1.1 | 0.9
3 | 1 | 0.005114 | 0.0012817 | 0 | 0 | 1 | 0.98286 | -0.1203 | 0.4 | 1 | 1.1 | 0.9
4 | 1 | 0.0021228 | 0.00053202 | 0 | 0 | 1 | 0.98336 | -0.11674 | 0.4 | 1 | 1.1 | 0.9
42 | 1 | 0 | 0 | 0 | 0 | 1 | 0.98382 | -0.11343 | 0.4 | 1 | 1.1 | 0.9
8 | 1 | 0 | 0 | 0 | 0 | 1 | 0.98643 | -0.094966 | 0.4 | 1 | 1.1 | 0.9
5 | 1 | 0.0032612 | 0.00081733 | 0 | 0 | 1 | 0.9846 | -0.10792 | 0.4 | 1 | 1.1 | 0.9
6 | 1 | 0.0035215 | 0.00088257 | 0 | 0 | 1 | 0.98552 | -0.10142 | 0.4 | 1 | 1.1 | 0.9
7 | 1 | 0.002928 | 0.00073382 | 0 | 0 | 1 | 0.98409 | -0.11155 | 0.4 | 1 | 1.1 | 0.9
9 | 1 | 0.0049078 | 0.00123 | 0 | 0 | 1 | 0.98391 | -0.11285 | 0.4 | 1 | 1.1 | 0.9
43 | 1 | 0.0038516 | 0.00096529 | 0 | 0 | 1 | 0.98934 | -0.074384 | 0.4 | 1 | 1.1 | 0.9
14 | 1 | 0.0024767 | 0.00062072 | 0 | 0 | 1 | 0.98338 | -0.11661 | 0.4 | 1 | 1.1 | 0.9
28 | 1 | 0.0035 | 0.00087718 | 0 | 0 | 1 | 0.98989 | -0.070523 | 0.4 | 1 | 1.1 | 0.9
15 | 1 | 0.0058092 | 0.0014559 | 0 | 0 | 1 | 0.98317 | -0.11807 | 0.4 | 1 | 1.1 | 0.9
10 | 1 | 0.0015797 | 0.00039591 | 0 | 0 | 1 | 0.9987 | -0.0091133 | 0.4 | 1 | 1.1 | 0.9
11 | 1 | 0.00085909 | 0.00021531 | 0 | 0 | 1 | 0.99873 | -0.0088681 | 0.4 | 1 | 1.1 | 0.9
12 | 1 | 0.0027901 | 0.00069926 | 0 | 0 | 1 | 0.99869 | -0.0092092 | 0.4 | 1 | 1.1 | 0.9
13 | 1 | 0.0019199 | 0.00048116 | 0 | 0 | 1 | 0.99902 | -0.0068624 | 0.4 | 1 | 1.1 | 0.9
32 | 1 | 0.0037331 | 0.0009356 | 0 | 0 | 1 | 0.99942 | -0.0040337 | 0.4 | 1 | 1.1 | 0.9
33 | 1 | 0.0041866 | 0.0010493 | 0 | 0 | 1 | 0.99993 | -0.00045598 | 0.4 | 1 | 1.1 | 0.9
16 | 1 | 0.0043046 | 0.0010788 | 0 | 0 | 1 | 0.98305 | -0.11897 | 0.4 | 1 | 1.1 | 0.9
17 | 1 | 0.0030512 | 0.00076471 | 0 | 0 | 1 | 0.98298 | -0.11947 | 0.4 | 1 | 1.1 | 0.9
18 | 1 | 0.0026267 | 0.00065831 | 0 | 0 | 1 | 0.99411 | -0.041195 | 0.4 | 1 | 1.1 | 0.9
19 | 1 | 0.0026134 | 0.00065498 | 0 | 0 | 1 | 0.99397 | -0.042114 | 0.4 | 1 | 1.1 | 0.9
20 | 1 | 0 | 0 | 0 | 0 | 1 | 0.99465 | -0.037338 | 0.4 | 1 | 1.1 | 0.9
21 | 1 | 0.004977 | 0.0012474 | 0 | 0 | 1 | 0.99336 | -0.046418 | 0.4 | 1 | 1.1 | 0.9
22 | 1 | 0.0019548 | 0.00048992 | 0 | 0 | 1 | 0.9965 | -0.024342 | 0.4 | 1 | 1.1 | 0.9
23 | 1 | 0.0045834 | 0.0011487 | 0 | 0 | 1 | 0.9943 | -0.039835 | 0.4 | 1 | 1.1 | 0.9
36 | 1 | 0.0013427 | 0.00033652 | 0 | 0 | 1 | 0.99295 | -0.049331 | 0.4 | 1 | 1.1 | 0.9
37 | 1 | 0 | 0 | 0 | 0 | 1 | 0.99723 | -0.01923 | 0.4 | 1 | 1.1 | 0.9
40 | 1 | 0.0066833 | 0.001675 | 0 | 0 | 1 | 0.99425 | -0.040143 | 0.4 | 1 | 1.1 | 0.9
35 | 1 | 0.0018933 | 0.00047451 | 0 | 0 | 1 | 0.99275 | -0.050776 | 0.4 | 1 | 1.1 | 0.9
38 | 3 | 0.0038832 | 0.00097321 | 0 | 0 | 1 | 1 | 0 | 0.4 | 1 | 1.1 | 0.9
27 | 1 | 0.0043124 | 0.0010808 | 0 | 0 | 1 | 0.9961 | -0.027084 | 0.4 | 1 | 1.1 | 0.9
39 | 1 | 0.0052603 | 0.0013184 | 0 | 0 | 1 | 0.99403 | -0.041723 | 0.4 | 1 | 1.1 | 0.9
24 | 1 | 0.0028544 | 0.00071538 | 0 | 0 | 1 | 0.99308 | -0.048177 | 0.4 | 1 | 1.1 | 0.9
25 | 1 | 0.0033025 | 0.00082769 | 0 | 0 | 1 | 0.99471 | -0.036797 | 0.4 | 1 | 1.1 | 0.9
26 | 1 | 0 | 0 | 0 | 0 | 1 | 0.99086 | -0.063746 | 0.4 | 1 | 1.1 | 0.9
29 | 1 | 0.001128 | 0.00028271 | 0 | 0 | 1 | 0.99198 | -0.056223 | 0.4 | 1 | 1.1 | 0.9
30 | 1 | 0 | 0 | 0 | 0 | 1 | 0.99199 | -0.056127 | 0.4 | 1 | 1.1 | 0.9
31 | 1 | 0.0015111 | 0.00037872 | 0 | 0 | 1 | 0.99204 | -0.055809 | 0.4 | 1 | 1.1 | 0.9
34 | 1 | 0.0017606 | 0.00044126 | 0 | 0 | 1 | 0.99209 | -0.055417 | 0.4 | 1 | 1.1 | 0.9

## generator_data
GEN_BUS | PG | QG | QMAX | QMIN | VG | MBASE | GEN_STATUS | PMAX | PMIN
38 | 0.12366 | 0.031136 | 10 | -10 | 1 | 100 | 1 | 10 | 0

## branch_data
F_BUS | T_BUS | BR_R | BR_X | BR_B | RATE_A | RATE_B | RATE_C | TAP | SHIFT | BR_STATUS | ANGMIN | ANGMAX | P_in | Q_in | P_out | Q_out
1 | 2 | 3.1601 | 1.2154 | 3.1891e-09 | 0 | 0 | 0 | 0 | 0 | 1 | -90 | 90 | 0.006268 | 0.0015708 | -0.0062666 | -0.0015706
1 | 3 | 2.6448 | 1.0172 | 2.6691e-09 | 0 | 0 | 0 | 0 | 0 | 1 | -90 | 90 | -0.011888 | -0.0029793 | 0.011892 | 0.0029806
3 | 4 | 2.6326 | 1.0125 | 2.6567e-09 | 0 | 0 | 0 | 0 | 0 | 1 | -90 | 90 | -0.017006 | -0.0042623 | 0.017014 | 0.0042653
4 | 42 | 2.1823 | 0.83935 | 2.2023e-09 | 0 | 0 | 0 | 0 | 0 | 1 | -90 | 90 | -0.019137 | -0.0047973 | 0.019146 | 0.0048004
42 | 8 | 12.1976 | 4.6914 | 1.231e-08 | 0 | 0 | 0 | 0 | 0 | 1 | -90 | 90 | -0.019146 | -0.0048004 | 0.019195 | 0.0048181
8 | 43 | 5.2946 | 2.0364 | 5.3432e-09 | 0 | 0 | 0 | 0 | 0 | 1 | -90 | 90 | -0.049534 | -0.012431 | 0.049676 | 0.012485
8 | 6 | 2.7006 | 1.0387 | 2.7254e-09 | 0 | 0 | 0 | 0 | 0 | 1 | -90 | 90 | 0.030339 | 0.0076126 | -0.030312 | -0.0076024
5 | 6 | 3.0715 | 1.1813 | 3.0996e-09 | 0 | 0 | 0 | 0 | 0 | 1 | -90 | 90 | -0.026766 | -0.0067108 | 0.02679 | 0.0067198
5 | 7 | 1.949 | 0.74963 | 1.9669e-09 | 0 | 0 | 0 | 0 | 0 | 1 | -90 | 90 | 0.023505 | 0.0058935 | -0.023493 | -0.0058892
7 | 9 | 0.79664 | 0.3064 | 8.0395e-10 | 0 | 0 | 0 | 0 | 0 | 1 | -90 | 90 | 0.020565 | 0.0051554 | -0.020561 | -0.005154
9 | 14 | 3.0336 | 1.1668 | 3.0614e-09 | 0 | 0 | 0 | 0 | 0 | 1 | -90 | 90 | 0.015654 | 0.003924 | -0.015645 | -0.0039212
43 | 28 | 0.92465 | 0.35563 | 9.3313e-10 | 0 | 0 | 0 | 0 | 0 | 1 | -90 | 90 | -0.053527 | -0.01345 | 0.053556 | 0.013461
14 | 15 | 1.3968 | 0.53723 | 1.4096e-09 | 0 | 0 | 0 | 0 | 0 | 1 | -90 | 90 | 0.013169 | 0.0033004 | -0.013166 | -0.0032995
28 | 26 | 1.5254 | 0.58668 | 1.5394e-09 | 0 | 0 | 0 | 0 | 0 | 1 | -90 | 90 | -0.057056 | -0.014338 | 0.05711 | 0.014359
15 | 16 | 1.5322 | 0.5893 | 1.5463e-09 | 0 | 0 | 0 | 0 | 0 | 1 | -90 | 90 | 0.0073569 | 0.0018436 | -0.007356 | -0.0018434
10 | 11 | 0.72878 | 0.2803 | 7.3547e-10 | 0 | 0 | 0 | 0 | 0 | 1 | -90 | 90 | -0.0043698 | -0.0010951 | 0.0043699 | 0.0010951
10 | 12 | 0.44657 | 0.17176 | 4.5067e-10 | 0 | 0 | 0 | 0 | 0 | 1 | -90 | 90 | 0.0027901 | 0.00069923 | -0.0027901 | -0.00069926
11 | 13 | 4.9826 | 1.9164 | 5.0283e-09 | 0 | 0 | 0 | 0 | 0 | 1 | -90 | 90 | -0.005229 | -0.0013104 | 0.0052305 | 0.0013105
13 | 32 | 5.1414 | 1.9775 | 5.1886e-09 | 0 | 0 | 0 | 0 | 0 | 1 | -90 | 90 | -0.0071503 | -0.0017916 | 0.0071531 | 0.0017922
32 | 33 | 4.2759 | 1.6446 | 4.3151e-09 | 0 | 0 | 0 | 0 | 0 | 1 | -90 | 90 | -0.010886 | -0.0027278 | 0.010892 | 0.0027294
33 | 38 | 0.39383 | 0.15147 | 3.9744e-10 | 0 | 0 | 0 | 0 | 0 | 1 | -90 | 90 | -0.015078 | -0.0037787 | 0.015079 | 0.003779
16 | 17 | 2.0795 | 0.79979 | 2.0985e-09 | 0 | 0 | 0 | 0 | 0 | 1 | -90 | 90 | 0.0030514 | 0.00076459 | -0.0030512 | -0.00076472
18 | 19 | 0.77584 | 0.2984 | 7.8296e-10 | 0 | 0 | 0 | 0 | 0 | 1 | -90 | 90 | 0.015243 | 0.0038192 | -0.015241 | -0.0038186
18 | 20 | 2.7786 | 1.0687 | 2.8041e-09 | 0 | 0 | 0 | 0 | 0 | 1 | -90 | 90 | -0.01787 | -0.0044775 | 0.017879 | 0.0044809
19 | 21 | 4.3811 | 1.685 | 4.4213e-09 | 0 | 0 | 0 | 0 | 0 | 1 | -90 | 90 | 0.012628 | 0.0031636 | -0.01262 | -0.0031611
20 | 22 | 4.8756 | 1.8752 | 4.9203e-09 | 0 | 0 | 0 | 0 | 0 | 1 | -90 | 90 | -0.034414 | -0.0086252 | 0.034476 | 0.0086486
20 | 23 | 1.9457 | 0.74835 | 1.9636e-09 | 0 | 0 | 0 | 0 | 0 | 1 | -90 | 90 | 0.016534 | 0.0041443 | -0.016529 | -0.0041423
21 | 36 | 4.8888 | 1.8803 | 4.9337e-09 | 0 | 0 | 0 | 0 | 0 | 1 | -90 | 90 | 0.0076432 | 0.0019138 | -0.0076401 | -0.0019131
22 | 37 | 1.8194 | 0.69979 | 1.8361e-09 | 0 | 0 | 0 | 0 | 0 | 1 | -90 | 90 | -0.03643 | -0.0091385 | 0.036456 | 0.0091483
23 | 40 | 0.33221 | 0.12777 | 3.3526e-10 | 0 | 0 | 0 | 0 | 0 | 1 | -90 | 90 | 0.011945 | 0.0029936 | -0.011945 | -0.0029934
36 | 35 | 2.9401 | 1.1308 | 2.9671e-09 | 0 | 0 | 0 | 0 | 0 | 1 | -90 | 90 | 0.0062974 | 0.0015766 | -0.0062961 | -0.0015764
37 | 38 | 2.4107 | 0.9272 | 2.4328e-09 | 0 | 0 | 0 | 0 | 0 | 1 | -90 | 90 | -0.10442 | -0.026276 | 0.1047 | 0.026384
37 | 27 | 1.5112 | 0.58122 | 1.525e-09 | 0 | 0 | 0 | 0 | 0 | 1 | -90 | 90 | 0.06796 | 0.017128 | -0.067885 | -0.017099
40 | 39 | 3.8654 | 1.4867 | 3.9008e-09 | 0 | 0 | 0 | 0 | 0 | 1 | -90 | 90 | 0.0052615 | 0.0013184 | -0.0052603 | -0.0013184
35 | 34 | 13.5034 | 5.1936 | 1.3627e-08 | 0 | 0 | 0 | 0 | 0 | 1 | -90 | 90 | 0.0044028 | 0.0011019 | -0.0044 | -0.0011021
27 | 25 | 1.992 | 0.76616 | 2.0103e-09 | 0 | 0 | 0 | 0 | 0 | 1 | -90 | 90 | 0.063573 | 0.016019 | -0.063487 | -0.015986
24 | 25 | 2.4558 | 0.94452 | 2.4783e-09 | 0 | 0 | 0 | 0 | 0 | 1 | -90 | 90 | -0.060088 | -0.015121 | 0.060184 | 0.015158
24 | 26 | 3.5149 | 1.3519 | 3.5471e-09 | 0 | 0 | 0 | 0 | 0 | 1 | -90 | 90 | 0.057234 | 0.014406 | -0.05711 | -0.014359
29 | 30 | 1.0907 | 0.4195 | 1.1007e-09 | 0 | 0 | 0 | 0 | 0 | 1 | -90 | 90 | -0.001128 | -0.00028271 | 0.001128 | 0.00028261
30 | 31 | 3.598 | 1.3838 | 3.631e-09 | 0 | 0 | 0 | 0 | 0 | 1 | -90 | 90 | -0.001128 | -0.00028261 | 0.0011281 | 0.00028227
31 | 34 | 1.9014 | 0.73129 | 1.9188e-09 | 0 | 0 | 0 | 0 | 0 | 1 | -90 | 90 | -0.0026392 | -0.00066099 | 0.0026393 | 0.00066085