## bus_data
BUS_I | BUS_TYPE | Pd | Qd | Gs | Bs | area | Vm | Va | baseKV | zone | Vmax | Vmin
1 | 1 | 0.0027161 | 0.00068071 | 0 | 0 | 1 | 0.97318 | -0.18873 | 0.4 | 1 | 1.1 | 0.9
2 | 1 | 0 | 0 | 0 | 0 | 1 | 0.97334 | -0.18758 | 0.4 | 1 | 1.1 | 0.9
3 | 1 | 0 | 0 | 0 | 0 | 1 | 0.97309 | -0.18942 | 0.4 | 1 | 1.1 | 0.9
4 | 1 | 0.0090126 | 0.0022588 | 0 | 0 | 1 | 0.97456 | -0.1788 | 0.4 | 1 | 1.1 | 0.9
5 | 1 | 0.0046243 | 0.001159 | 0 | 0 | 1 | 0.97265 | -0.19254 | 0.4 | 1 | 1.1 | 0.9
11 | 1 | 0 | 0 | 0 | 0 | 1 | 0.97507 | -0.17514 | 0.4 | 1 | 1.1 | 0.9
9 | 1 | 0 | 0 | 0 | 0 | 1 | 0.97544 | -0.17249 | 0.4 | 1 | 1.1 | 0.9
7 | 1 | 0.015119 | 0.0037892 | 0 | 0 | 1 | 0.99975 | -0.0017786 | 0.4 | 1 | 1.1 | 0.9
8 | 3 | 0.021026 | 0.0052695 | 0 | 0 | 1 | 1 | 0 | 0.4 | 1 | 1.1 | 0.9
10 | 1 | 0.020732 | 0.0051958 | 0 | 0 | 1 | 0.9975 | -0.017242 | 0.4 | 1 | 1.1 | 0.9
12 | 1 | 0 | 0 | 0 | 0 | 1 | 0.9759 | -0.1692 | 0.4 | 1 | 1.1 | 0.9
17 | 1 | 0.0050112 | 0.0012559 | 0 | 0 | 1 | 0.993 | -0.048395 | 0.4 | 1 | 1.1 | 0.9
14 | 1 | 0 | 0 | 0 | 0 | 1 | 0.97563 | -0.17111 | 0.4 | 1 | 1.1 | 0.9
27 | 1 | 0.011645 | 0.0029184 | 0 | 0 | 1 | 0.97653 | -0.16468 | 0.4 | 1 | 1.1 | 0.9
18 | 1 | 0.0016856 | 0.00042244 | 0 | 0 | 1 | 0.99147 | -0.059085 | 0.4 | 1 | 1.1 | 0.9
15 | 1 | 0 | 0 | 0 | 0 | 1 | 0.97512 | -0.17475 | 0.4 | 1 | 1.1 | 0.9
13 | 1 | 0.010519 | 0.0026363 | 0 | 0 | 1 | 0.97529 | -0.17358 | 0.4 | 1 | 1.1 | 0.9
24 | 1 | 0.021043 | 0.0052739 | 0 | 0 | 1 | 0.97905 | -0.14664 | 0.4 | 1 | 1.1 | 0.9
16 | 1 | 0 | 0 | 0 | 0 | 1 | 0.97492 | -0.17623 | 0.4 | 1 | 1.1 | 0.9
31 | 1 | 0.0049513 | 0.0012409 | 0 | 0 | 1 | 0.97499 | -0.17569 | 0.4 | 1 | 1.1 | 0.9
28 | 1 | 0.004911 | 0.0012308 | 0 | 0 | 1 | 0.97481 | -0.17703 | 0.4 | 1 | 1.1 | 0.9
19 | 1 | 0.0024118 | 0.00060446 | 0 | 0 | 1 | 0.99068 | -0.064582 | 0.4 | 1 | 1.1 | 0.9
26 | 1 | 0.0024973 | 0.00062588 | 0 | 0 | 1 | 0.98817 | -0.082173 | 0.4 | 1 | 1.1 | 0.9
25 | 1 | 0.0025365 | 0.00063571 | 0 | 0 | 1 | 0.98816 | -0.082187 | 0.4 | 1 | 1.1 | 0.9
20 | 1 | 0.0023939 | 0.00059996 | 0 | 0 | 1 | 0.98227 | -0.12379 | 0.4 | 1 | 1.1 | 0.9
21 | 1 | 0.0026814 | 0.00067202 | 0 | 0 | 1 | 0.98589 | -0.098181 | 0.4 | 1 | 1.1 | 0.9
22 | 1 | 0.0061389 | 0.0015386 | 0 | 0 | 1 | 0.98136 | -0.13019 | 0.4 | 1 | 1.1 | 0.9
23 | 1 | 0.0031046 | 0.00077808 | 0 | 0 | 1 | 0.98684 | -0.091472 | 0.4 | 1 | 1.1 | 0.9

## generator_data
GEN_BUS | PG | QG | QMAX | QMIN | VG | MBASE | GEN_STATUS | PMAX | PMIN
8 | 0.15681 | 0.039567 | 10 | -10 | 1 | 100 | 1 | 10 | 0

## branch_data
F_BUS | T_BUS | BR_R | BR_X | BR_B | RATE_A | RATE_B | RATE_C | TAP | SHIFT | BR_STATUS | ANGMIN | ANGMAX | P_in | Q_in | P_out | Q_out
1 | 2 | 5.2225 | 2.0086 | 5.2704e-09 | 0 | 0 | 0 | 0 | 0 | 1 | -90 | 90 | -0.002716 | -0.00068072 | 0.0027165 | 0.00068038
2 | 3 | 4.9092 | 1.8881 | 4.9542e-09 | 0 | 0 | 0 | 0 | 0 | 1 | -90 | 90 | 0.0046274 | 0.0011589 | -0.0046263 | -0.001159
2 | 4 | 14.7461 | 5.6716 | 1.4881e-08 | 0 | 0 | 0 | 0 | 0 | 1 | -90 | 90 | -0.0073439 | -0.0018393 | 0.0073528 | 0.0018413
3 | 5 | 8.3091 | 3.1958 | 8.3854e-09 | 0 | 0 | 0 | 0 | 0 | 1 | -90 | 90 | 0.0046263 | 0.001159 | -0.0046243 | -0.001159
4 | 11 | 2.7685 | 1.0648 | 2.7939e-09 | 0 | 0 | 0 | 0 | 0 | 1 | -90 | 90 | -0.016365 | -0.0041001 | 0.016374 | 0.004103
11 | 9 | 2.0021 | 0.77005 | 2.0205e-09 | 0 | 0 | 0 | 0 | 0 | 1 | -90 | 90 | -0.016374 | -0.004103 | 0.01638 | 0.0041051
9 | 12 | 2.4916 | 0.9583 | 2.5144e-09 | 0 | 0 | 0 | 0 | 0 | 1 | -90 | 90 | -0.01638 | -0.0041051 | 0.016387 | 0.0041078
7 | 8 | 1.5319 | 0.58918 | 1.5459e-09 | 0 | 0 | 0 | 0 | 0 | 1 | -90 | 90 | -0.015119 | -0.0037892 | 0.015123 | 0.0037905
8 | 10 | 1.8877 | 0.72603 | 3.81e-09 | 0 | 0 | 0 | 0 | 0 | 1 | -90 | 90 | 0.12066 | 0.030507 | -0.12037 | -0.030395
10 | 17 | 4.104 | 1.5784 | 4.1416e-09 | 0 | 0 | 0 | 0 | 0 | 1 | -90 | 90 | 0.099639 | 0.025199 | -0.099204 | -0.025032
12 | 14 | 1.1639 | 0.44765 | 1.1746e-09 | 0 | 0 | 0 | 0 | 0 | 1 | -90 | 90 | 0.020397 | 0.0051126 | -0.020392 | -0.0051106
12 | 27 | 1.5244 | 0.58631 | 1.5384e-09 | 0 | 0 | 0 | 0 | 0 | 1 | -90 | 90 | -0.036784 | -0.0092204 | 0.036807 | 0.0092291
17 | 18 | 1.4752 | 0.56739 | 1.4888e-09 | 0 | 0 | 0 | 0 | 0 | 1 | -90 | 90 | 0.094192 | 0.023776 | -0.094051 | -0.023722
14 | 15 | 4.5711 | 1.7581 | 4.613e-09 | 0 | 0 | 0 | 0 | 0 | 1 | -90 | 90 | 0.0098693 | 0.0024733 | -0.0098643 | -0.0024718
14 | 13 | 2.9067 | 1.118 | 2.9334e-09 | 0 | 0 | 0 | 0 | 0 | 1 | -90 | 90 | 0.010522 | 0.0026374 | -0.010519 | -0.0026363
27 | 24 | 4.6415 | 1.7852 | 4.6841e-09 | 0 | 0 | 0 | 0 | 0 | 1 | -90 | 90 | -0.048451 | -0.012147 | 0.048573 | 0.012194
18 | 19 | 0.7709 | 0.2965 | 7.7798e-10 | 0 | 0 | 0 | 0 | 0 | 1 | -90 | 90 | 0.092366 | 0.0233 | -0.092294 | -0.023272
15 | 16 | 3.7203 | 1.4309 | 3.7545e-09 | 0 | 0 | 0 | 0 | 0 | 1 | -90 | 90 | 0.0049125 | 0.0012309 | -0.0049115 | -0.0012308
15 | 31 | 2.3373 | 0.89897 | 2.3588e-09 | 0 | 0 | 0 | 0 | 0 | 1 | -90 | 90 | 0.0049519 | 0.0012409 | -0.0049512 | -0.0012409
24 | 22 | 2.9623 | 1.1393 | 2.9894e-09 | 0 | 0 | 0 | 0 | 0 | 1 | -90 | 90 | -0.069616 | -0.017468 | 0.069775 | 0.017528
16 | 28 | 2.0236 | 0.7783 | 2.0422e-09 | 0 | 0 | 0 | 0 | 0 | 1 | -90 | 90 | 0.0049115 | 0.0012308 | -0.0049109 | -0.0012308
19 | 26 | 2.5252 | 0.97124 | 2.5484e-09 | 0 | 0 | 0 | 0 | 0 | 1 | -90 | 90 | 0.089883 | 0.022668 | -0.089661 | -0.022583
26 | 25 | 0.0021058 | 0.00080993 | 2.1251e-12 | 0 | 0 | 0 | 0 | 0 | 1 | -90 | 90 | 0.087164 | 0.021957 | -0.087164 | -0.021957
25 | 23 | 1.4075 | 0.54136 | 1.4204e-09 | 0 | 0 | 0 | 0 | 0 | 1 | -90 | 90 | 0.084627 | 0.021322 | -0.084518 | -0.021279
20 | 21 | 4.1411 | 1.5927 | 4.1791e-09 | 0 | 0 | 0 | 0 | 0 | 1 | -90 | 90 | -0.078375 | -0.019693 | 0.078655 | 0.0198
20 | 22 | 1.0637 | 0.40913 | 1.0735e-09 | 0 | 0 | 0 | 0 | 0 | 1 | -90 | 90 | 0.075981 | 0.019093 | -0.075914 | -0.019067
21 | 23 | 1.0537 | 0.40528 | 1.0634e-09 | 0 | 0 | 0 | 0 | 0 | 1 | -90 | 90 | -0.081337 | -0.020472 | 0.081413 | 0.020501