## bus_data
BUS_I | BUS_TYPE | Pd | Qd | Gs | Bs | area | Vm | Va | baseKV | zone | Vmax | Vmin
1 | 1 | 0.0055125 | 0.0013816 | 0 | 0 | 1 | 0.99011 | -0.069103 | 0.4 | 1 | 1.1 | 0.9
3 | 1 | 0 | 0 | 0 | 0 | 1 | 0.99027 | -0.068019 | 0.4 | 1 | 1.1 | 0.9
4 | 1 | 0 | 0 | 0 | 0 | 1 | 0.9903 | -0.067746 | 0.4 | 1 | 1.1 | 0.9
34 | 1 | 0.0055153 | 0.0013823 | 0 | 0 | 1 | 0.99067 | -0.065149 | 0.4 | 1 | 1.1 | 0.9
33 | 1 | 0 | 0 | 0 | 0 | 1 | 0.99076 | -0.064493 | 0.4 | 1 | 1.1 | 0.9
5 | 1 | 0.0013431 | 0.00033661 | 0 | 0 | 1 | 0.98178 | -0.12771 | 0.4 | 1 | 1.1 | 0.9
6 | 1 | 0 | 0 | 0 | 0 | 1 | 0.98181 | -0.12749 | 0.4 | 1 | 1.1 | 0.9
7 | 1 | 0.001686 | 0.00042255 | 0 | 0 | 1 | 0.98173 | -0.12805 | 0.4 | 1 | 1.1 | 0.9
8 | 1 | 0.0021804 | 0.00054645 | 0 | 0 | 1 | 0.98174 | -0.12796 | 0.4 | 1 | 1.1 | 0.9
9 | 1 | 0 | 0 | 0 | 0 | 1 | 0.98185 | -0.12718 | 0.4 | 1 | 1.1 | 0.9
53 | 1 | 0 | 0 | 0 | 0 | 1 | 0.98261 | -0.12176 | 0.4 | 1 | 1.1 | 0.9
52 | 1 | 0.010749 | 0.0026939 | 0 | 0 | 1 | 0.98136 | -0.13067 | 0.4 | 1 | 1.1 | 0.9
22 | 1 | 0.0012906 | 0.00032345 | 0 | 0 | 1 | 0.98442 | -0.10891 | 0.4 | 1 | 1.1 | 0.9
51 | 1 | 0.00211 | 0.00052881 | 0 | 0 | 1 | 0.98232 | -0.12387 | 0.4 | 1 | 1.1 | 0.9
10 | 3 | 0.011187 | 0.0028037 | 0 | 0 | 1 | 1 | 0 | 0.4 | 1 | 1.1 | 0.9
11 | 1 | 0.0029826 | 0.00074752 | 0 | 0 | 1 | 0.99975 | -0.0017484 | 0.4 | 1 | 1.1 | 0.9
12 | 1 | 0.0031857 | 0.00079842 | 0 | 0 | 1 | 0.99956 | -0.0030877 | 0.4 | 1 | 1.1 | 0.9
13 | 1 | 0 | 0 | 0 | 0 | 1 | 0.99691 | -0.021441 | 0.4 | 1 | 1.1 | 0.9
14 | 1 | 0.0029747 | 0.00074553 | 0 | 0 | 1 | 0.99939 | -0.0042492 | 0.4 | 1 | 1.1 | 0.9
24 | 1 | 0 | 0 | 0 | 0 | 1 | 0.99373 | -0.043623 | 0.4 | 1 | 1.1 | 0.9
26 | 1 | 0.0079912 | 0.0020028 | 0 | 0 | 1 | 0.9957 | -0.029945 | 0.4 | 1 | 1.1 | 0.9
29 | 1 | 0.0033745 | 0.00084572 | 0 | 0 | 1 | 0.99936 | -0.0044564 | 0.4 | 1 | 1.1 | 0.9
25 | 1 | 0 | 0 | 0 | 0 | 1 | 0.99205 | -0.055439 | 0.4 | 1 | 1.1 | 0.9
21 | 1 | 0 | 0 | 0 | 0 | 1 | 0.98762 | -0.086383 | 0.4 | 1 | 1.1 | 0.9
23 | 1 | 0.010173 | 0.0025495 | 0 | 0 | 1 | 0.99321 | -0.047268 | 0.4 | 1 | 1.1 | 0.9
27 | 1 | 0.008213 | 0.0020584 | 0 | 0 | 1 | 0.99422 | -0.040356 | 0.4 | 1 | 1.1 | 0.9
15 | 1 | 0.002009 | 0.00050349 | 0 | 0 | 1 | 0.98446 | -0.10868 | 0.4 | 1 | 1.1 | 0.9
16 | 1 | 0.0015433 | 0.00038679 | 0 | 0 | 1 | 0.98456 | -0.10796 | 0.4 | 1 | 1.1 | 0.9
17 | 1 | 0 | 0 | 0 | 0 | 1 | 0.98463 | -0.10749 | 0.4 | 1 | 1.1 | 0.9
44 | 1 | 0.0055803 | 0.0013986 | 0 | 0 | 1 | 0.9875 | -0.087191 | 0.4 | 1 | 1.1 | 0.9
18 | 1 | 0.00094365 | 0.0002365 | 0 | 0 | 1 | 0.9777 | -0.15683 | 0.4 | 1 | 1.1 | 0.9
43 | 1 | 0.0023125 | 0.00057957 | 0 | 0 | 1 | 0.97774 | -0.15652 | 0.4 | 1 | 1.1 | 0.9
19 | 1 | 0 | 0 | 0 | 0 | 1 | 0.97711 | -0.16101 | 0.4 | 1 | 1.1 | 0.9
20 | 1 | 0 | 0 | 0 | 0 | 1 | 0.97707 | -0.16131 | 0.4 | 1 | 1.1 | 0.9
40 | 1 | 0.0027385 | 0.00068634 | 0 | 0 | 1 | 0.97715 | -0.16076 | 0.4 | 1 | 1.1 | 0.9
45 | 1 | 0.0023114 | 0.00057928 | 0 | 0 | 1 | 0.97789 | -0.15543 | 0.4 | 1 | 1.1 | 0.9
42 | 1 | 0.0029374 | 0.00073618 | 0 | 0 | 1 | 0.97743 | -0.15877 | 0.4 | 1 | 1.1 | 0.9
36 | 1 | 0.00069606 | 0.00017445 | 0 | 0 | 1 | 0.97704 | -0.16151 | 0.4 | 1 | 1.1 | 0.9
38 | 1 | 0.0027392 | 0.00068652 | 0 | 0 | 1 | 0.97719 | -0.16048 | 0.4 | 1 | 1.1 | 0.9
49 | 1 | 0.0098233 | 0.002462 | 0 | 0 | 1 | 0.99166 | -0.058184 | 0.4 | 1 | 1.1 | 0.9
48 | 1 | 0.0091183 | 0.0022853 | 0 | 0 | 1 | 0.99169 | -0.057983 | 0.4 | 1 | 1.1 | 0.9
32 | 1 | 0.013287 | 0.0033301 | 0 | 0 | 1 | 0.99034 | -0.067493 | 0.4 | 1 | 1.1 | 0.9
28 | 1 | 0.0062351 | 0.0015627 | 0 | 0 | 1 | 0.99389 | -0.042645 | 0.4 | 1 | 1.1 | 0.9
31 | 1 | 0 | 0 | 0 | 0 | 1 | 0.9931 | -0.048243 | 0.4 | 1 | 1.1 | 0.9
30 | 1 | 0.010099 | 0.0025311 | 0 | 0 | 1 | 0.99265 | -0.051393 | 0.4 | 1 | 1.1 | 0.9
55 | 1 | 0.0039177 | 0.00098188 | 0 | 0 | 1 | 0.99249 | -0.052533 | 0.4 | 1 | 1.1 | 0.9
35 | 1 | 0.002959 | 0.0007416 | 0 | 0 | 1 | 0.97768 | -0.15694 | 0.4 | 1 | 1.1 | 0.9
37 | 1 | 0.0084244 | 0.0021114 | 0 | 0 | 1 | 0.97771 | -0.15672 | 0.4 | 1 | 1.1 | 0.9
46 | 1 | 0.0049393 | 0.0012379 | 0 | 0 | 1 | 0.97861 | -0.1503 | 0.4 | 1 | 1.1 | 0.9
47 | 1 | 0.0022483 | 0.00056349 | 0 | 0 | 1 | 0.97971 | -0.14242 | 0.4 | 1 | 1.1 | 0.9
41 | 1 | 0.00033233 | 8.3289e-05 | 0 | 0 | 1 | 0.97736 | -0.15926 | 0.4 | 1 | 1.1 | 0.9
39 | 1 | 0.002936 | 0.00073584 | 0 | 0 | 1 | 0.97732 | -0.15952 | 0.4 | 1 | 1.1 | 0.9
50 | 1 | 0.0023099 | 0.00057891 | 0 | 0 | 1 | 0.98024 | -0.13868 | 0.4 | 1 | 1.1 | 0.9

## generator_data
GEN_BUS | PG | QG | QMAX | QMIN | VG | MBASE | GEN_STATUS | PMAX | PMIN
10 | 0.1829 | 0.046092 | 10 | -10 | 1 | 100 | 1 | 10 | 0

## branch_data
F_BUS | T_BUS | BR_R | BR_X | BR_B | RATE_A | RATE_B | RATE_C | TAP | SHIFT | BR_STATUS | ANGMIN | ANGMAX | P_in | Q_in | P_out | Q_out
1 | 3 | 2.5094 | 0.96514 | 2.5324e-09 | 0 | 0 | 0 | 0 | 0 | 1 | -90 | 90 | -0.0055125 | -0.0013816 | 0.0055133 | 0.0013816
3 | 4 | 0.63219 | 0.24315 | 6.3799e-10 | 0 | 0 | 0 | 0 | 0 | 1 | -90 | 90 | -0.0055133 | -0.0013816 | 0.0055135 | 0.0013816
4 | 34 | 6.017 | 2.3142 | 6.0723e-09 | 0 | 0 | 0 | 0 | 0 | 1 | -90 | 90 | -0.0055135 | -0.0013816 | 0.0055155 | 0.0013818
34 | 33 | 0.75984 | 0.29224 | 7.6681e-10 | 0 | 0 | 0 | 0 | 0 | 1 | -90 | 90 | -0.011031 | -0.0027641 | 0.011032 | 0.0027644
33 | 32 | 2.8859 | 1.11 | 2.9124e-09 | 0 | 0 | 0 | 0 | 0 | 1 | -90 | 90 | 0.013293 | 0.003332 | -0.013287 | -0.0033301
33 | 25 | 4.7648 | 1.8326 | 4.8085e-09 | 0 | 0 | 0 | 0 | 0 | 1 | -90 | 90 | -0.024325 | -0.0060964 | 0.024355 | 0.0061076
5 | 6 | 0.92221 | 0.3547 | 9.3068e-10 | 0 | 0 | 0 | 0 | 0 | 1 | -90 | 90 | -0.0030291 | -0.00075895 | 0.0030292 | 0.0007589
5 | 7 | 2.4733 | 0.95128 | 2.496e-09 | 0 | 0 | 0 | 0 | 0 | 1 | -90 | 90 | 0.0016861 | 0.00042234 | -0.001686 | -0.00042255
6 | 8 | 2.7069 | 1.0411 | 2.7317e-09 | 0 | 0 | 0 | 0 | 0 | 1 | -90 | 90 | 0.0021805 | 0.00054625 | -0.0021804 | -0.00054646
6 | 9 | 0.75114 | 0.2889 | 7.5803e-10 | 0 | 0 | 0 | 0 | 0 | 1 | -90 | 90 | -0.0052097 | -0.0013051 | 0.00521 | 0.0013052
9 | 53 | 4.2646 | 1.6402 | 4.3038e-09 | 0 | 0 | 0 | 0 | 0 | 1 | -90 | 90 | -0.015964 | -0.0040007 | 0.015976 | 0.0040049
9 | 52 | 4.0745 | 1.5671 | 4.1119e-09 | 0 | 0 | 0 | 0 | 0 | 1 | -90 | 90 | 0.010754 | 0.0026955 | -0.010749 | -0.0026939
53 | 22 | 2.8436 | 1.0937 | 2.8697e-09 | 0 | 0 | 0 | 0 | 0 | 1 | -90 | 90 | -0.057093 | -0.01433 | 0.057195 | 0.014369
53 | 51 | 0.64641 | 0.24862 | 6.5234e-10 | 0 | 0 | 0 | 0 | 0 | 1 | -90 | 90 | 0.041117 | 0.010325 | -0.041105 | -0.01032
22 | 17 | 0.30806 | 0.11848 | 3.1089e-10 | 0 | 0 | 0 | 0 | 0 | 1 | -90 | 90 | -0.058486 | -0.014692 | 0.058498 | 0.014696
51 | 50 | 4.78 | 1.8385 | 4.8239e-09 | 0 | 0 | 0 | 0 | 0 | 1 | -90 | 90 | 0.038995 | 0.0097914 | -0.038915 | -0.0097611
10 | 11 | 0.14204 | 0.054631 | 2.8669e-10 | 0 | 0 | 0 | 0 | 0 | 1 | -90 | 90 | 0.16218 | 0.040897 | -0.16214 | -0.040882
10 | 12 | 4.2146 | 1.621 | 4.2532e-09 | 0 | 0 | 0 | 0 | 0 | 1 | -90 | 90 | 0.0095401 | 0.0023909 | -0.009536 | -0.0023898
11 | 13 | 1.6251 | 0.62504 | 3.28e-09 | 0 | 0 | 0 | 0 | 0 | 1 | -90 | 90 | 0.15915 | 0.040135 | -0.15872 | -0.039966
12 | 14 | 2.3797 | 0.91528 | 2.4016e-09 | 0 | 0 | 0 | 0 | 0 | 1 | -90 | 90 | 0.0063503 | 0.0015914 | -0.0063493 | -0.0015912
13 | 24 | 2.3688 | 0.91107 | 4.7811e-09 | 0 | 0 | 0 | 0 | 0 | 1 | -90 | 90 | 0.12215 | 0.03079 | -0.12177 | -0.030645
13 | 26 | 3.0149 | 1.1596 | 3.0425e-09 | 0 | 0 | 0 | 0 | 0 | 1 | -90 | 90 | 0.036565 | 0.0091764 | -0.036522 | -0.0091601
14 | 29 | 0.79885 | 0.30725 | 8.0618e-10 | 0 | 0 | 0 | 0 | 0 | 1 | -90 | 90 | 0.0033746 | 0.00084567 | -0.0033745 | -0.00084572
24 | 25 | 3.5062 | 1.3485 | 3.5384e-09 | 0 | 0 | 0 | 0 | 0 | 1 | -90 | 90 | 0.043375 | 0.010884 | -0.043304 | -0.010857
24 | 21 | 8.113 | 3.1204 | 8.1875e-09 | 0 | 0 | 0 | 0 | 0 | 1 | -90 | 90 | 0.068221 | 0.01721 | -0.067814 | -0.017055
24 | 23 | 4.6059 | 1.7715 | 4.6481e-09 | 0 | 0 | 0 | 0 | 0 | 1 | -90 | 90 | 0.010178 | 0.002551 | -0.010173 | -0.0025495
26 | 27 | 4.7141 | 1.8131 | 4.7573e-09 | 0 | 0 | 0 | 0 | 0 | 1 | -90 | 90 | 0.02853 | 0.0071573 | -0.028489 | -0.007142
25 | 49 | 3.5803 | 1.377 | 3.6132e-09 | 0 | 0 | 0 | 0 | 0 | 1 | -90 | 90 | 0.0098271 | 0.002463 | -0.0098233 | -0.002462
25 | 48 | 3.5748 | 1.3749 | 3.6076e-09 | 0 | 0 | 0 | 0 | 0 | 1 | -90 | 90 | 0.0091215 | 0.0022862 | -0.0091183 | -0.0022853
21 | 44 | 1.8387 | 0.7072 | 1.8556e-09 | 0 | 0 | 0 | 0 | 0 | 1 | -90 | 90 | 0.0055809 | 0.0013986 | -0.0055803 | -0.0013986
21 | 17 | 4.3265 | 1.6641 | 4.3662e-09 | 0 | 0 | 0 | 0 | 0 | 1 | -90 | 90 | 0.062233 | 0.015656 | -0.06205 | -0.015586
27 | 28 | 1.4545 | 0.55942 | 1.4678e-09 | 0 | 0 | 0 | 0 | 0 | 1 | -90 | 90 | 0.020276 | 0.0050836 | -0.02027 | -0.0050813
15 | 16 | 4.511 | 1.735 | 4.5524e-09 | 0 | 0 | 0 | 0 | 0 | 1 | -90 | 90 | -0.0020089 | -0.00050349 | 0.0020091 | 0.00050313
16 | 17 | 1.6857 | 0.64836 | 1.7012e-09 | 0 | 0 | 0 | 0 | 0 | 1 | -90 | 90 | -0.0035524 | -0.00088992 | 0.0035527 | 0.00088984
18 | 43 | 4.0993 | 1.5766 | 4.1369e-09 | 0 | 0 | 0 | 0 | 0 | 1 | -90 | 90 | -0.00094364 | -0.0002365 | 0.00094368 | 0.00023612
43 | 45 | 0.86953 | 0.33443 | 8.7751e-10 | 0 | 0 | 0 | 0 | 0 | 1 | -90 | 90 | -0.015641 | -0.0039187 | 0.015644 | 0.0039195
43 | 42 | 2.2618 | 0.86991 | 2.2825e-09 | 0 | 0 | 0 | 0 | 0 | 1 | -90 | 90 | 0.012385 | 0.003103 | -0.012381 | -0.0031017
19 | 20 | 5.4226 | 2.0856 | 5.4723e-09 | 0 | 0 | 0 | 0 | 0 | 1 | -90 | 90 | 0.00069611 | 0.00017361 | -0.00069608 | -0.00017412
19 | 40 | 4.4247 | 1.7018 | 4.4653e-09 | 0 | 0 | 0 | 0 | 0 | 1 | -90 | 90 | -0.00069611 | -0.00017361 | 0.00069613 | 0.00017319
20 | 36 | 3.5108 | 1.3503 | 3.5431e-09 | 0 | 0 | 0 | 0 | 0 | 1 | -90 | 90 | 0.00069608 | 0.00017412 | -0.00069606 | -0.00017445
40 | 38 | 1.011 | 0.38886 | 1.0203e-09 | 0 | 0 | 0 | 0 | 0 | 1 | -90 | 90 | -0.0034346 | -0.00085954 | 0.0034348 | 0.00085949
45 | 46 | 3.557 | 1.3681 | 3.5897e-09 | 0 | 0 | 0 | 0 | 0 | 1 | -90 | 90 | -0.017955 | -0.0044988 | 0.017968 | 0.0045033
42 | 41 | 0.6482 | 0.24931 | 6.5415e-10 | 0 | 0 | 0 | 0 | 0 | 1 | -90 | 90 | 0.0094441 | 0.0023655 | -0.0094434 | -0.0023654
38 | 39 | 1.9277 | 0.74141 | 1.9454e-09 | 0 | 0 | 0 | 0 | 0 | 1 | -90 | 90 | -0.006174 | -0.001546 | 0.0061748 | 0.0015461
28 | 31 | 5.1314 | 1.9736 | 5.1785e-09 | 0 | 0 | 0 | 0 | 0 | 1 | -90 | 90 | 0.014035 | 0.0035186 | -0.014024 | -0.0035149
31 | 30 | 2.8856 | 1.1099 | 2.9121e-09 | 0 | 0 | 0 | 0 | 0 | 1 | -90 | 90 | 0.014024 | 0.0035149 | -0.014018 | -0.0035129
30 | 55 | 3.7305 | 1.4348 | 3.7648e-09 | 0 | 0 | 0 | 0 | 0 | 1 | -90 | 90 | 0.0039184 | 0.00098175 | -0.0039177 | -0.00098188
35 | 37 | 0.93227 | 0.35857 | 9.4083e-10 | 0 | 0 | 0 | 0 | 0 | 1 | -90 | 90 | -0.002959 | -0.0007416 | 0.0029591 | 0.00074155
37 | 46 | 7.0265 | 2.7025 | 7.091e-09 | 0 | 0 | 0 | 0 | 0 | 1 | -90 | 90 | -0.011383 | -0.0028529 | 0.011394 | 0.0028561
46 | 47 | 2.8679 | 1.103 | 2.8942e-09 | 0 | 0 | 0 | 0 | 0 | 1 | -90 | 90 | -0.034301 | -0.0085974 | 0.034338 | 0.0086115
47 | 50 | 1.2829 | 0.49341 | 1.2946e-09 | 0 | 0 | 0 | 0 | 0 | 1 | -90 | 90 | -0.036586 | -0.009175 | 0.036606 | 0.0091822
41 | 39 | 0.34782 | 0.13378 | 3.5101e-10 | 0 | 0 | 0 | 0 | 0 | 1 | -90 | 90 | 0.0091111 | 0.0022821 | -0.0091108 | -0.002282