## bus_data
BUS_I | BUS_TYPE | Pd | Qd | Gs | Bs | area | Vm | Va | baseKV | zone | Vmax | Vmin
1 | 1 | 0.015453 | 0.0038729 | 0 | 0 | 1 | 0.98755 | -0.087378 | 0.4 | 1 | 1.1 | 0.9
2 | 1 | 0 | 0 | 0 | 0 | 1 | 0.98788 | -0.085039 | 0.4 | 1 | 1.1 | 0.9
4 | 1 | 0 | 0 | 0 | 0 | 1 | 0.98826 | -0.082305 | 0.4 | 1 | 1.1 | 0.9
6 | 1 | 0 | 0 | 0 | 0 | 1 | 0.99285 | -0.049953 | 0.4 | 1 | 1.1 | 0.9
13 | 1 | 0.010701 | 0.002682 | 0 | 0 | 1 | 0.98786 | -0.08513 | 0.4 | 1 | 1.1 | 0.9
16 | 1 | 0.018517 | 0.0046409 | 0 | 0 | 1 | 0.99405 | -0.04158 | 0.4 | 1 | 1.1 | 0.9
12 | 1 | 0.01266 | 0.003173 | 0 | 0 | 1 | 0.98781 | -0.085499 | 0.4 | 1 | 1.1 | 0.9
14 | 1 | 0.032385 | 0.0081164 | 0 | 0 | 1 | 0.99034 | -0.067721 | 0.4 | 1 | 1.1 | 0.9
15 | 1 | 0.032385 | 0.0081164 | 0 | 0 | 1 | 0.99223 | -0.054392 | 0.4 | 1 | 1.1 | 0.9
10 | 1 | 0 | 0 | 0 | 0 | 1 | 0.9956 | -0.030657 | 0.4 | 1 | 1.1 | 0.9
8 | 1 | 0 | 0 | 0 | 0 | 1 | 0.99619 | -0.026576 | 0.4 | 1 | 1.1 | 0.9
11 | 1 | 0.03159 | 0.0079172 | 0 | 0 | 1 | 0.99407 | -0.041427 | 0.4 | 1 | 1.1 | 0.9
7 | 3 | 0.013078 | 0.0032777 | 0 | 0 | 1 | 1 | 0 | 0.4 | 1 | 1.1 | 0.9
9 | 1 | 0.010668 | 0.0026735 | 0 | 0 | 1 | 0.99985 | -0.0010783 | 0.4 | 1 | 1.1 | 0.9

## generator_data
GEN_BUS | PG | QG | QMAX | QMIN | VG | MBASE | GEN_STATUS | PMAX | PMIN
7 | 0.17875 | 0.044971 | 10 | -10 | 1 | 100 | 1 | 10 | 0

## branch_data
F_BUS | T_BUS | BR_R | BR_X | BR_B | RATE_A | RATE_B | RATE_C | TAP | SHIFT | BR_STATUS | ANGMIN | ANGMAX | P_in | Q_in | P_out | Q_out
1 | 2 | 1.9227 | 0.73949 | 1.9403e-09 | 0 | 0 | 0 | 0 | 0 | 1 | -90 | 90 | -0.015453 | -0.0038729 | 0.015458 | 0.0038747
2 | 4 | 2.2496 | 0.86525 | 2.2703e-09 | 0 | 0 | 0 | 0 | 0 | 1 | -90 | 90 | -0.015458 | -0.0038747 | 0.015464 | 0.0038767
4 | 6 | 10.6504 | 4.0963 | 1.0748e-08 | 0 | 0 | 0 | 0 | 0 | 1 | -90 | 90 | -0.038835 | -0.0097352 | 0.03901 | 0.0098014
4 | 13 | 1.5377 | 0.59142 | 1.5518e-09 | 0 | 0 | 0 | 0 | 0 | 1 | -90 | 90 | 0.023371 | 0.0058586 | -0.023362 | -0.0058552
6 | 16 | 2.7723 | 1.0663 | 2.7977e-09 | 0 | 0 | 0 | 0 | 0 | 1 | -90 | 90 | -0.03901 | -0.0098014 | 0.039056 | 0.0098186
13 | 12 | 0.3704 | 0.14246 | 3.738e-10 | 0 | 0 | 0 | 0 | 0 | 1 | -90 | 90 | 0.012661 | 0.0031732 | -0.01266 | -0.003173
16 | 11 | 0.034427 | 0.013241 | 3.4743e-11 | 0 | 0 | 0 | 0 | 0 | 1 | -90 | 90 | -0.057573 | -0.01446 | 0.057574 | 0.01446
14 | 15 | 5.2677 | 2.026 | 5.316e-09 | 0 | 0 | 0 | 0 | 0 | 1 | -90 | 90 | -0.032385 | -0.0081164 | 0.032445 | 0.0081389
15 | 10 | 4.7151 | 1.8135 | 4.7583e-09 | 0 | 0 | 0 | 0 | 0 | 1 | -90 | 90 | -0.064829 | -0.016255 | 0.065043 | 0.016337
10 | 8 | 0.81393 | 0.31305 | 8.214e-10 | 0 | 0 | 0 | 0 | 0 | 1 | -90 | 90 | -0.065043 | -0.016337 | 0.06508 | 0.016351
8 | 11 | 2.1539 | 0.82844 | 2.1737e-09 | 0 | 0 | 0 | 0 | 0 | 1 | -90 | 90 | 0.089349 | 0.022448 | -0.089164 | -0.022377
8 | 7 | 2.2434 | 0.86283 | 4.5279e-09 | 0 | 0 | 0 | 0 | 0 | 1 | -90 | 90 | -0.15443 | -0.038799 | 0.155 | 0.039019
7 | 9 | 1.3165 | 0.50633 | 1.3285e-09 | 0 | 0 | 0 | 0 | 0 | 1 | -90 | 90 | 0.010669 | 0.002674 | -0.010668 | -0.0026735