## bus_data
BUS_I | BUS_TYPE | Pd | Qd | Gs | Bs | area | Vm | Va | baseKV | zone | Vmax | Vmin
1 | 1 | 0.043096 | 0.010801 | 0 | 0 | 1 | 0.99159 | -0.05876 | 0.4 | 1 | 1.1 | 0.9
2 | 1 | 0 | 0 | 0 | 0 | 1 | 0.99018 | -0.068742 | 0.4 | 1 | 1.1 | 0.9
3 | 1 | 0 | 0 | 0 | 0 | 1 | 0.99664 | -0.023335 | 0.4 | 1 | 1.1 | 0.9
4 | 1 | 0.0039364 | 0.00098655 | 0 | 0 | 1 | 0.98924 | -0.075339 | 0.4 | 1 | 1.1 | 0.9
5 | 3 | 0.018071 | 0.0045291 | 0 | 0 | 1 | 1 | 0 | 0.4 | 1 | 1.1 | 0.9
6 | 1 | 0 | 0 | 0 | 0 | 1 | 0.98802 | -0.083944 | 0.4 | 1 | 1.1 | 0.9
7 | 1 | 0 | 0 | 0 | 0 | 1 | 0.98631 | -0.096048 | 0.4 | 1 | 1.1 | 0.9
8 | 1 | 0.020972 | 0.005256 | 0 | 0 | 1 | 0.98573 | -0.10023 | 0.4 | 1 | 1.1 | 0.9

## generator_data
GEN_BUS | PG | QG | QMAX | QMIN | VG | MBASE | GEN_STATUS | PMAX | PMIN
5 | 0.086765 | 0.021834 | 10 | -10 | 1 | 100 | 1 | 10 | 0

## branch_data
F_BUS | T_BUS | BR_R | BR_X | BR_B | RATE_A | RATE_B | RATE_C | TAP | SHIFT | BR_STATUS | ANGMIN | ANGMAX | P_in | Q_in | P_out | Q_out
1 | 2 | 5.1219 | 1.97 | 5.1689e-09 | 0 | 0 | 0 | 0 | 0 | 1 | -90 | 90 | 0.025038 | 0.0062902 | -0.025003 | -0.0062774
1 | 3 | 6.704 | 2.5785 | 6.7655e-09 | 0 | 0 | 0 | 0 | 0 | 1 | -90 | 90 | -0.068134 | -0.017091 | 0.06847 | 0.01722
2 | 4 | 3.3779 | 1.2992 | 3.4089e-09 | 0 | 0 | 0 | 0 | 0 | 1 | -90 | 90 | 0.025003 | 0.0062774 | -0.02498 | -0.0062689
3 | 5 | 4.453 | 1.7127 | 4.4939e-09 | 0 | 0 | 0 | 0 | 0 | 1 | -90 | 90 | -0.06847 | -0.01722 | 0.068694 | 0.017305
4 | 6 | 5.2216 | 2.0083 | 5.2695e-09 | 0 | 0 | 0 | 0 | 0 | 1 | -90 | 90 | 0.021044 | 0.0052824 | -0.021019 | -0.0052732
6 | 7 | 7.3246 | 2.8171 | 7.3918e-09 | 0 | 0 | 0 | 0 | 0 | 1 | -90 | 90 | 0.021019 | 0.0052732 | -0.020984 | -0.0052604
7 | 8 | 2.5228 | 0.9703 | 2.5459e-09 | 0 | 0 | 0 | 0 | 0 | 1 | -90 | 90 | 0.020984 | 0.0052604 | -0.020972 | -0.005256