## bus_data
BUS_I | BUS_TYPE | Pd | Qd | Gs | Bs | area | Vm | Va | baseKV | zone | Vmax | Vmin
1 | 1 | 0.013056 | 0.0032722 | 0 | 0 | 1 | 0.98967 | -0.07249 | 0.4 | 1 | 1.1 | 0.9
2 | 1 | 0.0030006 | 0.00075201 | 0 | 0 | 1 | 0.98974 | -0.072012 | 0.4 | 1 | 1.1 | 0.9
3 | 1 | 0 | 0 | 0 | 0 | 1 | 0.98913 | -0.076293 | 0.4 | 1 | 1.1 | 0.9
4 | 1 | 0.0030005 | 0.000752 | 0 | 0 | 1 | 0.99005 | -0.069821 | 0.4 | 1 | 1.1 | 0.9
5 | 1 | 0 | 0 | 0 | 0 | 1 | 0.98865 | -0.079699 | 0.4 | 1 | 1.1 | 0.9
7 | 1 | 0.010223 | 0.0025621 | 0 | 0 | 1 | 0.99056 | -0.066161 | 0.4 | 1 | 1.1 | 0.9
28 | 1 | 0 | 0 | 0 | 0 | 1 | 0.9879 | -0.085065 | 0.4 | 1 | 1.1 | 0.9
6 | 1 | 0 | 0 | 0 | 0 | 1 | 0.99807 | -0.013477 | 0.4 | 1 | 1.1 | 0.9
14 | 1 | 0.014379 | 0.0036036 | 0 | 0 | 1 | 0.99673 | -0.022941 | 0.4 | 1 | 1.1 | 0.9
11 | 1 | 0.007922 | 0.0019854 | 0 | 0 | 1 | 0.99865 | -0.009414 | 0.4 | 1 | 1.1 | 0.9
8 | 1 | 0 | 0 | 0 | 0 | 1 | 0.99249 | -0.05254 | 0.4 | 1 | 1.1 | 0.9
32 | 1 | 0 | 0 | 0 | 0 | 1 | 0.98787 | -0.085269 | 0.4 | 1 | 1.1 | 0.9
26 | 1 | 0.0056011 | 0.0014038 | 0 | 0 | 1 | 0.98694 | -0.091894 | 0.4 | 1 | 1.1 | 0.9
34 | 1 | 0.0004329 | 0.00010849 | 0 | 0 | 1 | 0.99019 | -0.068792 | 0.4 | 1 | 1.1 | 0.9
33 | 1 | 0.010013 | 0.0025096 | 0 | 0 | 1 | 0.99021 | -0.068637 | 0.4 | 1 | 1.1 | 0.9
15 | 1 | 0.005156 | 0.0012922 | 0 | 0 | 1 | 0.99666 | -0.023368 | 0.4 | 1 | 1.1 | 0.9
12 | 1 | 0.0084698 | 0.0021227 | 0 | 0 | 1 | 0.99965 | -0.0024639 | 0.4 | 1 | 1.1 | 0.9
9 | 1 | 0.003686 | 0.00092379 | 0 | 0 | 1 | 0.99554 | -0.031139 | 0.4 | 1 | 1.1 | 0.9
10 | 1 | 0.0048519 | 0.001216 | 0 | 0 | 1 | 0.99203 | -0.055781 | 0.4 | 1 | 1.1 | 0.9
20 | 1 | 0 | 0 | 0 | 0 | 1 | 0.99645 | -0.024783 | 0.4 | 1 | 1.1 | 0.9
35 | 1 | 0 | 0 | 0 | 0 | 1 | 0.99156 | -0.059154 | 0.4 | 1 | 1.1 | 0.9
21 | 1 | 0.011504 | 0.0028831 | 0 | 0 | 1 | 0.9979 | -0.014673 | 0.4 | 1 | 1.1 | 0.9
18 | 1 | 0 | 0 | 0 | 0 | 1 | 0.99537 | -0.032393 | 0.4 | 1 | 1.1 | 0.9
30 | 1 | 0 | 0 | 0 | 0 | 1 | 0.99114 | -0.062076 | 0.4 | 1 | 1.1 | 0.9
13 | 1 | 0.0083315 | 0.0020881 | 0 | 0 | 1 | 0.99987 | -0.00087619 | 0.4 | 1 | 1.1 | 0.9
24 | 3 | 0.0090706 | 0.0022733 | 0 | 0 | 1 | 1 | 0 | 0.4 | 1 | 1.1 | 0.9
23 | 1 | 0.0027011 | 0.00067697 | 0 | 0 | 1 | 0.99889 | -0.007734 | 0.4 | 1 | 1.1 | 0.9
16 | 1 | 0.0034574 | 0.00086651 | 0 | 0 | 1 | 0.99466 | -0.037365 | 0.4 | 1 | 1.1 | 0.9
17 | 1 | 0.012161 | 0.0030479 | 0 | 0 | 1 | 0.99466 | -0.037381 | 0.4 | 1 | 1.1 | 0.9
19 | 1 | 0.0084226 | 0.0021109 | 0 | 0 | 1 | 0.99419 | -0.040671 | 0.4 | 1 | 1.1 | 0.9
36 | 1 | 0.0091333 | 0.002289 | 0 | 0 | 1 | 0.99386 | -0.04302 | 0.4 | 1 | 1.1 | 0.9
22 | 1 | 0.0065386 | 0.0016387 | 0 | 0 | 1 | 0.99798 | -0.014086 | 0.4 | 1 | 1.1 | 0.9
25 | 1 | 0.00058488 | 0.00014659 | 0 | 0 | 1 | 0.9869 | -0.092172 | 0.4 | 1 | 1.1 | 0.9
31 | 1 | 0.00083169 | 0.00020844 | 0 | 0 | 1 | 0.98775 | -0.086162 | 0.4 | 1 | 1.1 | 0.9

## generator_data
GEN_BUS | PG | QG | QMAX | QMIN | VG | MBASE | GEN_STATUS | PMAX | PMIN
24 | 0.16336 | 0.04104 | 10 | -10 | 1 | 100 | 1 | 10 | 0

## branch_data
F_BUS | T_BUS | BR_R | BR_X | BR_B | RATE_A | RATE_B | RATE_C | TAP | SHIFT | BR_STATUS | ANGMIN | ANGMAX | P_in | Q_in | P_out | Q_out
1 | 2 | 0.30277 | 0.11645 | 3.0555e-10 | 0 | 0 | 0 | 0 | 0 | 1 | -90 | 90 | -0.020092 | -0.0050321 | 0.020093 | 0.0050326
1 | 3 | 6.8696 | 2.6422 | 6.9326e-09 | 0 | 0 | 0 | 0 | 0 | 1 | -90 | 90 | 0.0070358 | 0.0017599 | -0.0070321 | -0.0017592
2 | 4 | 1.21 | 0.46537 | 1.2211e-09 | 0 | 0 | 0 | 0 | 0 | 1 | -90 | 90 | -0.023094 | -0.0057846 | 0.023101 | 0.0057872
3 | 5 | 6.1515 | 2.366 | 6.2079e-09 | 0 | 0 | 0 | 0 | 0 | 1 | -90 | 90 | 0.0070321 | 0.0017592 | -0.0070288 | -0.0017585
4 | 7 | 1.7898 | 0.6884 | 1.8063e-09 | 0 | 0 | 0 | 0 | 0 | 1 | -90 | 90 | -0.026101 | -0.0065392 | 0.026115 | 0.0065441
5 | 28 | 9.6857 | 3.7253 | 9.7746e-09 | 0 | 0 | 0 | 0 | 0 | 1 | -90 | 90 | 0.0070288 | 0.0017585 | -0.0070236 | -0.0017575
7 | 8 | 4.7992 | 1.8458 | 4.8432e-09 | 0 | 0 | 0 | 0 | 0 | 1 | -90 | 90 | -0.036338 | -0.0091062 | 0.036406 | 0.0091321
28 | 32 | 3.0781 | 1.1839 | 3.1064e-09 | 0 | 0 | 0 | 0 | 0 | 1 | -90 | 90 | 0.00083182 | 0.00020685 | -0.00083179 | -0.00020715
28 | 26 | 13.9993 | 5.3843 | 1.4128e-08 | 0 | 0 | 0 | 0 | 0 | 1 | -90 | 90 | 0.0061918 | 0.0015506 | -0.006186 | -0.0015498
6 | 14 | 6.277 | 2.4142 | 6.3346e-09 | 0 | 0 | 0 | 0 | 0 | 1 | -90 | 90 | 0.019561 | 0.0049051 | -0.019535 | -0.0048959
6 | 11 | 2.6993 | 1.0382 | 2.7241e-09 | 0 | 0 | 0 | 0 | 0 | 1 | -90 | 90 | -0.019561 | -0.0049051 | 0.019572 | 0.0049091
14 | 15 | 1.0705 | 0.41174 | 1.0804e-09 | 0 | 0 | 0 | 0 | 0 | 1 | -90 | 90 | 0.0051563 | 0.0012922 | -0.005156 | -0.0012922
11 | 12 | 3.2905 | 1.2656 | 3.3207e-09 | 0 | 0 | 0 | 0 | 0 | 1 | -90 | 90 | -0.027494 | -0.0068945 | 0.02752 | 0.0069044
8 | 9 | 5.3311 | 2.0504 | 5.3801e-09 | 0 | 0 | 0 | 0 | 0 | 1 | -90 | 90 | -0.05173 | -0.012974 | 0.051884 | 0.013032
8 | 10 | 2.7144 | 1.044 | 2.7393e-09 | 0 | 0 | 0 | 0 | 0 | 1 | -90 | 90 | 0.015323 | 0.0038416 | -0.015317 | -0.0038392
32 | 31 | 13.5657 | 5.2176 | 1.369e-08 | 0 | 0 | 0 | 0 | 0 | 1 | -90 | 90 | 0.00083179 | 0.00020715 | -0.00083169 | -0.00020844
26 | 25 | 6.0016 | 2.3083 | 6.0566e-09 | 0 | 0 | 0 | 0 | 0 | 1 | -90 | 90 | 0.0005849 | 0.000146 | -0.00058488 | -0.00014659
34 | 33 | 4.5638 | 1.7553 | 4.6057e-09 | 0 | 0 | 0 | 0 | 0 | 1 | -90 | 90 | -0.0004329 | -0.00010849 | 0.00043291 | 0.00010805
33 | 30 | 8.0245 | 3.0864 | 8.0982e-09 | 0 | 0 | 0 | 0 | 0 | 1 | -90 | 90 | -0.010446 | -0.0026176 | 0.010456 | 0.0026205
12 | 13 | 0.5752 | 0.22123 | 5.8048e-10 | 0 | 0 | 0 | 0 | 0 | 1 | -90 | 90 | -0.03599 | -0.0090271 | 0.035998 | 0.0090301
9 | 20 | 1.4837 | 0.57066 | 1.4973e-09 | 0 | 0 | 0 | 0 | 0 | 1 | -90 | 90 | -0.05557 | -0.013956 | 0.055619 | 0.013975
10 | 35 | 4.1319 | 1.5892 | 4.1698e-09 | 0 | 0 | 0 | 0 | 0 | 1 | -90 | 90 | 0.010465 | 0.0026232 | -0.01046 | -0.0026217
20 | 21 | 1.479 | 0.56884 | 1.4926e-09 | 0 | 0 | 0 | 0 | 0 | 1 | -90 | 90 | -0.088862 | -0.022315 | 0.088987 | 0.022363
20 | 18 | 2.9627 | 1.1395 | 2.9899e-09 | 0 | 0 | 0 | 0 | 0 | 1 | -90 | 90 | 0.033243 | 0.0083398 | -0.033208 | -0.0083266
35 | 30 | 3.5764 | 1.3756 | 3.6092e-09 | 0 | 0 | 0 | 0 | 0 | 1 | -90 | 90 | 0.01046 | 0.0026217 | -0.010456 | -0.0026205
21 | 22 | 0.076185 | 0.029302 | 7.6884e-11 | 0 | 0 | 0 | 0 | 0 | 1 | -90 | 90 | -0.10049 | -0.025246 | 0.1005 | 0.025249
18 | 16 | 1.9326 | 0.74329 | 1.9503e-09 | 0 | 0 | 0 | 0 | 0 | 1 | -90 | 90 | 0.033208 | 0.0083266 | -0.033186 | -0.008318
13 | 24 | 0.25778 | 0.099146 | 2.6014e-10 | 0 | 0 | 0 | 0 | 0 | 1 | -90 | 90 | -0.044329 | -0.011118 | 0.044335 | 0.01112
24 | 23 | 0.92081 | 0.35416 | 1.8585e-09 | 0 | 0 | 0 | 0 | 0 | 1 | -90 | 90 | 0.10995 | 0.027646 | -0.10983 | -0.027601
23 | 22 | 0.77388 | 0.29765 | 1.562e-09 | 0 | 0 | 0 | 0 | 0 | 1 | -90 | 90 | 0.10713 | 0.026924 | -0.10704 | -0.026888
16 | 17 | 0.0071215 | 0.002739 | 7.1869e-12 | 0 | 0 | 0 | 0 | 0 | 1 | -90 | 90 | 0.029728 | 0.0074515 | -0.029728 | -0.0074514
17 | 19 | 2.4131 | 0.92811 | 2.4352e-09 | 0 | 0 | 0 | 0 | 0 | 1 | -90 | 90 | 0.017567 | 0.0044036 | -0.017559 | -0.0044007
19 | 36 | 3.3095 | 1.2729 | 3.3399e-09 | 0 | 0 | 0 | 0 | 0 | 1 | -90 | 90 | 0.0091363 | 0.0022898 | -0.0091333 | -0.002289