## bus_data
BUS_I | BUS_TYPE | Pd | Qd | Gs | Bs | area | Vm | Va | baseKV | zone | Vmax | Vmin
1 | 1 | 0.00058319 | 0.00014616 | 0 | 0 | 1 | 0.99026 | -0.067474 | 0.4 | 1 | 1.1 | 0.9
2 | 1 | 0.0016318 | 0.00040897 | 0 | 0 | 1 | 0.99025 | -0.067516 | 0.4 | 1 | 1.1 | 0.9
3 | 1 | 0 | 0 | 0 | 0 | 1 | 0.99031 | -0.067115 | 0.4 | 1 | 1.1 | 0.9
4 | 1 | 0.00894 | 0.0022406 | 0 | 0 | 1 | 0.9926 | -0.051153 | 0.4 | 1 | 1.1 | 0.9
5 | 1 | 0.0026129 | 0.00065485 | 0 | 0 | 1 | 0.98856 | -0.079313 | 0.4 | 1 | 1.1 | 0.9
6 | 1 | 0.01503 | 0.0037668 | 0 | 0 | 1 | 0.99348 | -0.045075 | 0.4 | 1 | 1.1 | 0.9
39 | 1 | 0.0015493 | 0.0003883 | 0 | 0 | 1 | 0.98791 | -0.083848 | 0.4 | 1 | 1.1 | 0.9
7 | 1 | 0 | 0 | 0 | 0 | 1 | 0.99721 | -0.019193 | 0.4 | 1 | 1.1 | 0.9
40 | 1 | 0 | 0 | 0 | 0 | 1 | 0.98633 | -0.094969 | 0.4 | 1 | 1.1 | 0.9
8 | 3 | 0 | 0 | 0 | 0 | 1 | 1 | 0 | 0.4 | 1 | 1.1 | 0.9
12 | 1 | 0.0031338 | 0.00078539 | 0 | 0 | 1 | 0.99981 | -0.0013365 | 0.4 | 1 | 1.1 | 0.9
10 | 1 | 0.0062515 | 0.0015668 | 0 | 0 | 1 | 0.9984 | -0.011044 | 0.4 | 1 | 1.1 | 0.9
9 | 1 | 0 | 0 | 0 | 0 | 1 | 0.99728 | -0.018754 | 0.4 | 1 | 1.1 | 0.9
11 | 1 | 0.00070005 | 0.00017545 | 0 | 0 | 1 | 0.99464 | -0.036964 | 0.4 | 1 | 1.1 | 0.9
45 | 1 | 0.00096042 | 0.0002407 | 0 | 0 | 1 | 0.99977 | -0.0016203 | 0.4 | 1 | 1.1 | 0.9
72 | 1 | 0.00053106 | 0.0001331 | 0 | 0 | 1 | 0.99243 | -0.052316 | 0.4 | 1 | 1.1 | 0.9
71 | 1 | 0.00030068 | 7.5359e-05 | 0 | 0 | 1 | 0.99164 | -0.057863 | 0.4 | 1 | 1.1 | 0.9
13 | 1 | 0.0032287 | 0.0008092 | 0 | 0 | 1 | 0.97677 | -0.16276 | 0.4 | 1 | 1.1 | 0.9
14 | 1 | 0 | 0 | 0 | 0 | 1 | 0.97731 | -0.15886 | 0.4 | 1 | 1.1 | 0.9
15 | 1 | 0.0081917 | 0.002053 | 0 | 0 | 1 | 0.97612 | -0.1674 | 0.4 | 1 | 1.1 | 0.9
16 | 1 | 0.0044972 | 0.0011271 | 0 | 0 | 1 | 0.97754 | -0.1572 | 0.4 | 1 | 1.1 | 0.9
24 | 1 | 0.0035279 | 0.00088418 | 0 | 0 | 1 | 0.97852 | -0.1502 | 0.4 | 1 | 1.1 | 0.9
43 | 1 | 0.0092326 | 0.0023139 | 0 | 0 | 1 | 0.97096 | -0.2043 | 0.4 | 1 | 1.1 | 0.9
44 | 1 | 0.010326 | 0.0025878 | 0 | 0 | 1 | 0.97056 | -0.20717 | 0.4 | 1 | 1.1 | 0.9
41 | 1 | 0.015894 | 0.0039834 | 0 | 0 | 1 | 0.97162 | -0.19954 | 0.4 | 1 | 1.1 | 0.9
25 | 1 | 0.0008654 | 0.00021689 | 0 | 0 | 1 | 0.97862 | -0.14949 | 0.4 | 1 | 1.1 | 0.9
17 | 1 | 0.0013954 | 0.00034972 | 0 | 0 | 1 | 0.97355 | -0.18602 | 0.4 | 1 | 1.1 | 0.9
18 | 1 | 0.0029873 | 0.00074869 | 0 | 0 | 1 | 0.97348 | -0.18654 | 0.4 | 1 | 1.1 | 0.9
19 | 1 | 0 | 0 | 0 | 0 | 1 | 0.97399 | -0.18287 | 0.4 | 1 | 1.1 | 0.9
20 | 1 | 0.00097382 | 0.00024406 | 0 | 0 | 1 | 0.97321 | -0.1885 | 0.4 | 1 | 1.1 | 0.9
21 | 1 | 0 | 0 | 0 | 0 | 1 | 0.97477 | -0.17729 | 0.4 | 1 | 1.1 | 0.9
22 | 1 | 0.0010789 | 0.00027041 | 0 | 0 | 1 | 0.97394 | -0.18321 | 0.4 | 1 | 1.1 | 0.9
23 | 1 | 0 | 0 | 0 | 0 | 1 | 0.97285 | -0.19106 | 0.4 | 1 | 1.1 | 0.9
29 | 1 | 0 | 0 | 0 | 0 | 1 | 0.97459 | -0.17855 | 0.4 | 1 | 1.1 | 0.9
60 | 1 | 0.001902 | 0.00047668 | 0 | 0 | 1 | 0.97483 | -0.17686 | 0.4 | 1 | 1.1 | 0.9
30 | 1 | 0.005488 | 0.0013754 | 0 | 0 | 1 | 0.97277 | -0.19167 | 0.4 | 1 | 1.1 | 0.9
67 | 1 | 0.00070997 | 0.00017793 | 0 | 0 | 1 | 0.97441 | -0.17985 | 0.4 | 1 | 1.1 | 0.9
61 | 1 | 0 | 0 | 0 | 0 | 1 | 0.97526 | -0.17372 | 0.4 | 1 | 1.1 | 0.9
47 | 1 | 0 | 0 | 0 | 0 | 1 | 0.97268 | -0.19233 | 0.4 | 1 | 1.1 | 0.9
26 | 1 | 0.0017053 | 0.00042739 | 0 | 0 | 1 | 0.97863 | -0.14942 | 0.4 | 1 | 1.1 | 0.9
27 | 1 | 0.0022886 | 0.00057357 | 0 | 0 | 1 | 0.97892 | -0.14731 | 0.4 | 1 | 1.1 | 0.9
28 | 1 | 0 | 0 | 0 | 0 | 1 | 0.97967 | -0.14196 | 0.4 | 1 | 1.1 | 0.9
31 | 1 | 0.0012251 | 0.00030704 | 0 | 0 | 1 | 0.98171 | -0.12754 | 0.4 | 1 | 1.1 | 0.9
32 | 1 | 0.0021514 | 0.00053918 | 0 | 0 | 1 | 0.97743 | -0.15794 | 0.4 | 1 | 1.1 | 0.9
33 | 1 | 0.00041108 | 0.00010303 | 0 | 0 | 1 | 0.98235 | -0.12302 | 0.4 | 1 | 1.1 | 0.9
35 | 1 | 0.0014488 | 0.00036311 | 0 | 0 | 1 | 0.97628 | -0.1661 | 0.4 | 1 | 1.1 | 0.9
65 | 1 | 0.00048869 | 0.00012248 | 0 | 0 | 1 | 0.97426 | -0.18094 | 0.4 | 1 | 1.1 | 0.9
46 | 1 | 0.0025798 | 0.00064657 | 0 | 0 | 1 | 0.97254 | -0.19334 | 0.4 | 1 | 1.1 | 0.9
34 | 1 | 0.0033056 | 0.00082846 | 0 | 0 | 1 | 0.98293 | -0.11891 | 0.4 | 1 | 1.1 | 0.9
36 | 1 | 0.0055073 | 0.0013802 | 0 | 0 | 1 | 0.97436 | -0.17983 | 0.4 | 1 | 1.1 | 0.9
37 | 1 | 0.00084514 | 0.00021181 | 0 | 0 | 1 | 0.98354 | -0.11461 | 0.4 | 1 | 1.1 | 0.9
38 | 1 | 0 | 0 | 0 | 0 | 1 | 0.98518 | -0.103 | 0.4 | 1 | 1.1 | 0.9
42 | 1 | 0.0048239 | 0.001209 | 0 | 0 | 1 | 0.97165 | -0.19928 | 0.4 | 1 | 1.1 | 0.9
52 | 1 | 0.002737 | 0.00068595 | 0 | 0 | 1 | 0.98507 | -0.10383 | 0.4 | 1 | 1.1 | 0.9
53 | 1 | 0.0015655 | 0.00039236 | 0 | 0 | 1 | 0.98498 | -0.10444 | 0.4 | 1 | 1.1 | 0.9
50 | 1 | 0 | 0 | 0 | 0 | 1 | 0.98594 | -0.097757 | 0.4 | 1 | 1.1 | 0.9
51 | 1 | 0.0027881 | 0.00069876 | 0 | 0 | 1 | 0.98574 | -0.09914 | 0.4 | 1 | 1.1 | 0.9
48 | 1 | 0.0015713 | 0.00039381 | 0 | 0 | 1 | 0.98582 | -0.098545 | 0.4 | 1 | 1.1 | 0.9
49 | 1 | 0.0014625 | 0.00036653 | 0 | 0 | 1 | 0.98578 | -0.098882 | 0.4 | 1 | 1.1 | 0.9
55 | 1 | 0.0011322 | 0.00028375 | 0 | 0 | 1 | 0.97927 | -0.14506 | 0.4 | 1 | 1.1 | 0.9
56 | 1 | 0.00044184 | 0.00011074 | 0 | 0 | 1 | 0.97802 | -0.154 | 0.4 | 1 | 1.1 | 0.9
57 | 1 | 0.0007376 | 0.00018486 | 0 | 0 | 1 | 0.97947 | -0.14363 | 0.4 | 1 | 1.1 | 0.9
58 | 1 | 0 | 0 | 0 | 0 | 1 | 0.97735 | -0.1588 | 0.4 | 1 | 1.1 | 0.9
59 | 1 | 0.001112 | 0.0002787 | 0 | 0 | 1 | 0.98129 | -0.13068 | 0.4 | 1 | 1.1 | 0.9
89 | 1 | 0.0037038 | 0.00092825 | 0 | 0 | 1 | 0.97699 | -0.16133 | 0.4 | 1 | 1.1 | 0.9
68 | 1 | 0.00061943 | 0.00015524 | 0 | 0 | 1 | 0.98144 | -0.12962 | 0.4 | 1 | 1.1 | 0.9
62 | 1 | 0.0024558 | 0.00061549 | 0 | 0 | 1 | 0.97515 | -0.17456 | 0.4 | 1 | 1.1 | 0.9
88 | 1 | 0.0012042 | 0.00030181 | 0 | 0 | 1 | 0.97697 | -0.16151 | 0.4 | 1 | 1.1 | 0.9
69 | 1 | 0 | 0 | 0 | 0 | 1 | 0.98411 | -0.11069 | 0.4 | 1 | 1.1 | 0.9
63 | 1 | 0.00084151 | 0.0002109 | 0 | 0 | 1 | 0.97411 | -0.18202 | 0.4 | 1 | 1.1 | 0.9
64 | 1 | 0.00077651 | 0.00019461 | 0 | 0 | 1 | 0.97403 | -0.18258 | 0.4 | 1 | 1.1 | 0.9
66 | 1 | 0.0013337 | 0.00033425 | 0 | 0 | 1 | 0.97397 | -0.18305 | 0.4 | 1 | 1.1 | 0.9
70 | 1 | 0.0010286 | 0.0002578 | 0 | 0 | 1 | 0.97396 | -0.18306 | 0.4 | 1 | 1.1 | 0.9
75 | 1 | 0 | 0 | 0 | 0 | 1 | 0.9865 | -0.093829 | 0.4 | 1 | 1.1 | 0.9
76 | 1 | 0.00092111 | 0.00023085 | 0 | 0 | 1 | 0.98383 | -0.11272 | 0.4 | 1 | 1.1 | 0.9
78 | 1 | 0 | 0 | 0 | 0 | 1 | 0.98646 | -0.094109 | 0.4 | 1 | 1.1 | 0.9
74 | 1 | 0.0002779 | 6.9649e-05 | 0 | 0 | 1 | 0.98941 | -0.073444 | 0.4 | 1 | 1.1 | 0.9
85 | 1 | 0.0010284 | 0.00025773 | 0 | 0 | 1 | 0.98307 | -0.11816 | 0.4 | 1 | 1.1 | 0.9
73 | 1 | 0.00036331 | 9.1055e-05 | 0 | 0 | 1 | 0.99044 | -0.066214 | 0.4 | 1 | 1.1 | 0.9
80 | 1 | 0.00078937 | 0.00019784 | 0 | 0 | 1 | 0.98643 | -0.094381 | 0.4 | 1 | 1.1 | 0.9
77 | 1 | 0.00068918 | 0.00017272 | 0 | 0 | 1 | 0.98645 | -0.094224 | 0.4 | 1 | 1.1 | 0.9
84 | 1 | 0.001011 | 0.00025338 | 0 | 0 | 1 | 0.98302 | -0.11847 | 0.4 | 1 | 1.1 | 0.9
81 | 1 | 0.0040704 | 0.0010201 | 0 | 0 | 1 | 0.98253 | -0.12201 | 0.4 | 1 | 1.1 | 0.9
82 | 1 | 0 | 0 | 0 | 0 | 1 | 0.98291 | -0.11926 | 0.4 | 1 | 1.1 | 0.9
83 | 1 | 0.0057281 | 0.0014356 | 0 | 0 | 1 | 0.98238 | -0.12306 | 0.4 | 1 | 1.1 | 0.9
90 | 1 | 0.0023711 | 0.00059426 | 0 | 0 | 1 | 0.97689 | -0.16205 | 0.4 | 1 | 1.1 | 0.9

## generator_data
GEN_BUS | PG | QG | QMAX | QMIN | VG | MBASE | GEN_STATUS | PMAX | PMIN
8 | 0.1856 | 0.046966 | 10 | -10 | 1 | 100 | 1 | 10 | 0

## branch_data
F_BUS | T_BUS | BR_R | BR_X | BR_B | RATE_A | RATE_B | RATE_C | TAP | SHIFT | BR_STATUS | ANGMIN | ANGMAX | P_in | Q_in | P_out | Q_out
1 | 2 | 0.32685 | 0.12571 | 3.2985e-10 | 0 | 0 | 0 | 0 | 0 | 1 | -90 | 90 | 0.0016318 | 0.00040894 | -0.0016318 | -0.00040897
1 | 3 | 2.0692 | 0.79584 | 2.0882e-09 | 0 | 0 | 0 | 0 | 0 | 1 | -90 | 90 | -0.002215 | -0.0005551 | 0.0022151 | 0.00055494
3 | 4 | 2.128 | 0.81848 | 4.2951e-09 | 0 | 0 | 0 | 0 | 0 | 1 | -90 | 90 | -0.097291 | -0.02455 | 0.097509 | 0.024634
3 | 5 | 1.6577 | 0.63759 | 3.3459e-09 | 0 | 0 | 0 | 0 | 0 | 1 | -90 | 90 | 0.095075 | 0.023996 | -0.094913 | -0.023933
4 | 6 | 0.7436 | 0.286 | 1.5008e-09 | 0 | 0 | 0 | 0 | 0 | 1 | -90 | 90 | -0.10645 | -0.026875 | 0.10654 | 0.026909
5 | 39 | 0.63255 | 0.24329 | 1.2767e-09 | 0 | 0 | 0 | 0 | 0 | 1 | -90 | 90 | 0.0923 | 0.023279 | -0.092241 | -0.023256
6 | 7 | 2.7828 | 1.0703 | 5.6167e-09 | 0 | 0 | 0 | 0 | 0 | 1 | -90 | 90 | -0.12157 | -0.030676 | 0.12201 | 0.030846
39 | 40 | 1.5743 | 0.60549 | 3.1774e-09 | 0 | 0 | 0 | 0 | 0 | 1 | -90 | 90 | 0.090692 | 0.022868 | -0.090551 | -0.022814
7 | 8 | 2.0771 | 0.7989 | 4.1924e-09 | 0 | 0 | 0 | 0 | 0 | 1 | -90 | 90 | -0.12201 | -0.030846 | 0.12234 | 0.030973
40 | 50 | 6.0536 | 2.3283 | 6.1091e-09 | 0 | 0 | 0 | 0 | 0 | 1 | -90 | 90 | 0.005825 | 0.0014585 | -0.0058227 | -0.0014582
40 | 38 | 1.2133 | 0.46665 | 2.4488e-09 | 0 | 0 | 0 | 0 | 0 | 1 | -90 | 90 | 0.084726 | 0.021355 | -0.084631 | -0.021319
8 | 12 | 4.2467 | 1.6333 | 4.2857e-09 | 0 | 0 | 0 | 0 | 0 | 1 | -90 | 90 | 0.004095 | 0.0010256 | -0.0040942 | -0.0010257
8 | 10 | 2.4711 | 0.95043 | 2.4938e-09 | 0 | 0 | 0 | 0 | 0 | 1 | -90 | 90 | 0.059165 | 0.014968 | -0.059073 | -0.014933
12 | 45 | 3.8409 | 1.4773 | 3.8761e-09 | 0 | 0 | 0 | 0 | 0 | 1 | -90 | 90 | 0.00096046 | 0.00024033 | -0.00096042 | -0.0002407
10 | 9 | 1.9277 | 0.74144 | 1.9454e-09 | 0 | 0 | 0 | 0 | 0 | 1 | -90 | 90 | 0.052821 | 0.013366 | -0.052764 | -0.013344
9 | 11 | 4.5365 | 1.7448 | 4.5781e-09 | 0 | 0 | 0 | 0 | 0 | 1 | -90 | 90 | 0.052764 | 0.013344 | -0.052629 | -0.013292
11 | 72 | 3.8581 | 1.4839 | 3.8935e-09 | 0 | 0 | 0 | 0 | 0 | 1 | -90 | 90 | 0.051929 | 0.013117 | -0.051817 | -0.013074
72 | 71 | 1.4043 | 0.5401 | 1.4172e-09 | 0 | 0 | 0 | 0 | 0 | 1 | -90 | 90 | 0.051286 | 0.012941 | -0.051246 | -0.012926
71 | 73 | 2.1228 | 0.81646 | 2.1423e-09 | 0 | 0 | 0 | 0 | 0 | 1 | -90 | 90 | 0.050945 | 0.012851 | -0.050886 | -0.012828
13 | 14 | 4.2454 | 1.6329 | 4.2844e-09 | 0 | 0 | 0 | 0 | 0 | 1 | -90 | 90 | -0.011426 | -0.0028636 | 0.011432 | 0.0028656
13 | 15 | 7.031 | 2.7042 | 7.0955e-09 | 0 | 0 | 0 | 0 | 0 | 1 | -90 | 90 | 0.0081969 | 0.0020544 | -0.0081916 | -0.002053
14 | 16 | 1.8036 | 0.69371 | 1.8202e-09 | 0 | 0 | 0 | 0 | 0 | 1 | -90 | 90 | -0.011432 | -0.0028656 | 0.011434 | 0.0028664
16 | 24 | 5.4742 | 2.1055 | 5.5244e-09 | 0 | 0 | 0 | 0 | 0 | 1 | -90 | 90 | -0.015932 | -0.0039935 | 0.015947 | 0.0039989
24 | 25 | 0.45803 | 0.17616 | 4.6223e-10 | 0 | 0 | 0 | 0 | 0 | 1 | -90 | 90 | -0.019475 | -0.0048831 | 0.019477 | 0.0048838
43 | 44 | 3.4155 | 1.3137 | 3.4468e-09 | 0 | 0 | 0 | 0 | 0 | 1 | -90 | 90 | 0.010329 | 0.0025891 | -0.010325 | -0.0025879
43 | 41 | 2.9863 | 1.1486 | 3.0137e-09 | 0 | 0 | 0 | 0 | 0 | 1 | -90 | 90 | -0.019562 | -0.004903 | 0.019575 | 0.0049077
41 | 42 | 0.090815 | 0.034929 | 9.1648e-11 | 0 | 0 | 0 | 0 | 0 | 1 | -90 | 90 | -0.035468 | -0.0088911 | 0.035469 | 0.0088916
25 | 26 | 0.042471 | 0.016335 | 4.2861e-11 | 0 | 0 | 0 | 0 | 0 | 1 | -90 | 90 | -0.020342 | -0.0051007 | 0.020342 | 0.0051008
17 | 18 | 0.52632 | 0.20243 | 5.3115e-10 | 0 | 0 | 0 | 0 | 0 | 1 | -90 | 90 | 0.012036 | 0.0030161 | -0.012035 | -0.0030158
17 | 19 | 2.8949 | 1.1134 | 2.9215e-09 | 0 | 0 | 0 | 0 | 0 | 1 | -90 | 90 | -0.013432 | -0.0033658 | 0.013437 | 0.0033678
18 | 20 | 2.6708 | 1.0272 | 2.6953e-09 | 0 | 0 | 0 | 0 | 0 | 1 | -90 | 90 | 0.009048 | 0.0022671 | -0.0090456 | -0.0022664
19 | 21 | 4.7592 | 1.8304 | 4.8028e-09 | 0 | 0 | 0 | 0 | 0 | 1 | -90 | 90 | -0.014516 | -0.0036378 | 0.014528 | 0.0036417
19 | 22 | 3.8377 | 1.476 | 3.8729e-09 | 0 | 0 | 0 | 0 | 0 | 1 | -90 | 90 | 0.001079 | 0.00027006 | -0.0010789 | -0.00027041
20 | 23 | 3.9151 | 1.5058 | 3.951e-09 | 0 | 0 | 0 | 0 | 0 | 1 | -90 | 90 | 0.0080718 | 0.0020224 | -0.0080689 | -0.0020216
21 | 29 | 3.0177 | 1.1606 | 3.0454e-09 | 0 | 0 | 0 | 0 | 0 | 1 | -90 | 90 | 0.0051824 | 0.0012977 | -0.0051815 | -0.0012976
21 | 60 | 0.26492 | 0.10189 | 2.6735e-10 | 0 | 0 | 0 | 0 | 0 | 1 | -90 | 90 | -0.01971 | -0.0049394 | 0.019711 | 0.0049398
23 | 30 | 0.93218 | 0.35853 | 9.4073e-10 | 0 | 0 | 0 | 0 | 0 | 1 | -90 | 90 | 0.0080689 | 0.0020216 | -0.0080682 | -0.0020215
29 | 67 | 3.083 | 1.1858 | 3.1113e-09 | 0 | 0 | 0 | 0 | 0 | 1 | -90 | 90 | 0.0051815 | 0.0012976 | -0.0051806 | -0.0012976
60 | 61 | 1.8033 | 0.69358 | 1.8199e-09 | 0 | 0 | 0 | 0 | 0 | 1 | -90 | 90 | -0.021613 | -0.0054165 | 0.021622 | 0.0054199
30 | 47 | 3.1578 | 1.2145 | 3.1868e-09 | 0 | 0 | 0 | 0 | 0 | 1 | -90 | 90 | 0.0025804 | 0.00064604 | -0.0025801 | -0.00064625
67 | 65 | 3.0131 | 1.1589 | 3.0407e-09 | 0 | 0 | 0 | 0 | 0 | 1 | -90 | 90 | 0.0044706 | 0.0011196 | -0.0044699 | -0.0011197
61 | 62 | 4.2502 | 1.6347 | 4.2892e-09 | 0 | 0 | 0 | 0 | 0 | 1 | -90 | 90 | 0.0024561 | 0.00061519 | -0.0024558 | -0.00061549
61 | 58 | 7.6903 | 2.9578 | 7.7608e-09 | 0 | 0 | 0 | 0 | 0 | 1 | -90 | 90 | -0.024079 | -0.0060351 | 0.024128 | 0.0060535
47 | 46 | 4.8195 | 1.8537 | 4.8637e-09 | 0 | 0 | 0 | 0 | 0 | 1 | -90 | 90 | 0.0025801 | 0.00064625 | -0.0025798 | -0.00064657
26 | 27 | 1.1967 | 0.46027 | 1.2077e-09 | 0 | 0 | 0 | 0 | 0 | 1 | -90 | 90 | -0.022048 | -0.0055281 | 0.022054 | 0.0055305
27 | 28 | 2.7472 | 1.0566 | 2.7724e-09 | 0 | 0 | 0 | 0 | 0 | 1 | -90 | 90 | -0.024343 | -0.0061041 | 0.024361 | 0.0061108
28 | 31 | 2.4508 | 0.94262 | 2.4733e-09 | 0 | 0 | 0 | 0 | 0 | 1 | -90 | 90 | -0.074122 | -0.018631 | 0.074272 | 0.018688
28 | 32 | 4.0357 | 1.5522 | 4.0728e-09 | 0 | 0 | 0 | 0 | 0 | 1 | -90 | 90 | 0.049762 | 0.01252 | -0.049651 | -0.012478
31 | 33 | 0.75676 | 0.29106 | 7.637e-10 | 0 | 0 | 0 | 0 | 0 | 1 | -90 | 90 | -0.075497 | -0.018995 | 0.075544 | 0.019013
32 | 35 | 2.1462 | 0.82546 | 2.1659e-09 | 0 | 0 | 0 | 0 | 0 | 1 | -90 | 90 | 0.0475 | 0.011939 | -0.047446 | -0.011918
33 | 34 | 0.68624 | 0.26394 | 6.9253e-10 | 0 | 0 | 0 | 0 | 0 | 1 | -90 | 90 | -0.075955 | -0.019116 | 0.075999 | 0.019133
35 | 36 | 3.7157 | 1.4291 | 3.7498e-09 | 0 | 0 | 0 | 0 | 0 | 1 | -90 | 90 | 0.045997 | 0.011555 | -0.045909 | -0.011522
65 | 63 | 3.3554 | 1.2905 | 3.3862e-09 | 0 | 0 | 0 | 0 | 0 | 1 | -90 | 90 | 0.0039813 | 0.00099717 | -0.0039807 | -0.00099727
34 | 37 | 0.68849 | 0.2648 | 1.3896e-09 | 0 | 0 | 0 | 0 | 0 | 1 | -90 | 90 | -0.079305 | -0.019962 | 0.079352 | 0.01998
36 | 42 | 5.9552 | 2.2905 | 6.0099e-09 | 0 | 0 | 0 | 0 | 0 | 1 | -90 | 90 | 0.040402 | 0.010142 | -0.040293 | -0.010101
37 | 38 | 1.8423 | 0.70857 | 3.7184e-09 | 0 | 0 | 0 | 0 | 0 | 1 | -90 | 90 | -0.080197 | -0.020191 | 0.080328 | 0.020241
38 | 52 | 2.4277 | 0.93372 | 2.45e-09 | 0 | 0 | 0 | 0 | 0 | 1 | -90 | 90 | 0.0043031 | 0.0010778 | -0.0043026 | -0.0010779
52 | 53 | 4.941 | 1.9004 | 4.9863e-09 | 0 | 0 | 0 | 0 | 0 | 1 | -90 | 90 | 0.0015656 | 0.00039192 | -0.0015655 | -0.00039236
50 | 51 | 6.2743 | 2.4132 | 6.3318e-09 | 0 | 0 | 0 | 0 | 0 | 1 | -90 | 90 | 0.0027886 | 0.00069835 | -0.0027881 | -0.00069876
50 | 48 | 3.2855 | 1.2637 | 3.3157e-09 | 0 | 0 | 0 | 0 | 0 | 1 | -90 | 90 | 0.0030342 | 0.00075988 | -0.0030338 | -0.00076008
48 | 49 | 2.9149 | 1.1211 | 2.9417e-09 | 0 | 0 | 0 | 0 | 0 | 1 | -90 | 90 | 0.0014625 | 0.00036627 | -0.0014624 | -0.00036653
55 | 56 | 3.5069 | 1.3488 | 3.5391e-09 | 0 | 0 | 0 | 0 | 0 | 1 | -90 | 90 | 0.031913 | 0.0080116 | -0.031873 | -0.0079967
55 | 57 | 0.54391 | 0.2092 | 5.489e-10 | 0 | 0 | 0 | 0 | 0 | 1 | -90 | 90 | -0.033045 | -0.0082954 | 0.033051 | 0.0082978
56 | 58 | 1.905 | 0.7327 | 1.9225e-09 | 0 | 0 | 0 | 0 | 0 | 1 | -90 | 90 | 0.031431 | 0.007886 | -0.03141 | -0.0078782
57 | 59 | 4.8127 | 1.851 | 4.8568e-09 | 0 | 0 | 0 | 0 | 0 | 1 | -90 | 90 | -0.033789 | -0.0084827 | 0.03385 | 0.0085056
58 | 89 | 4.3221 | 1.6623 | 4.3617e-09 | 0 | 0 | 0 | 0 | 0 | 1 | -90 | 90 | 0.0072818 | 0.0018247 | -0.0072793 | -0.0018241
59 | 68 | 0.38185 | 0.14687 | 3.8535e-10 | 0 | 0 | 0 | 0 | 0 | 1 | -90 | 90 | -0.034962 | -0.0087843 | 0.034967 | 0.0087863
89 | 88 | 0.60526 | 0.23279 | 6.1081e-10 | 0 | 0 | 0 | 0 | 0 | 1 | -90 | 90 | 0.0035756 | 0.00089584 | -0.0035755 | -0.00089587
68 | 69 | 6.7241 | 2.5862 | 6.7858e-09 | 0 | 0 | 0 | 0 | 0 | 1 | -90 | 90 | -0.035586 | -0.0089415 | 0.03568 | 0.008977
88 | 90 | 2.8393 | 1.0921 | 2.8654e-09 | 0 | 0 | 0 | 0 | 0 | 1 | -90 | 90 | 0.0023713 | 0.00059406 | -0.0023711 | -0.00059426
69 | 75 | 4.4243 | 1.7017 | 4.4649e-09 | 0 | 0 | 0 | 0 | 0 | 1 | -90 | 90 | -0.048458 | -0.01218 | 0.048572 | 0.012224
69 | 76 | 2.0097 | 0.77295 | 2.0281e-09 | 0 | 0 | 0 | 0 | 0 | 1 | -90 | 90 | 0.012778 | 0.0032034 | -0.012774 | -0.0032022
63 | 64 | 2.213 | 0.85117 | 2.2333e-09 | 0 | 0 | 0 | 0 | 0 | 1 | -90 | 90 | 0.0031392 | 0.00078636 | -0.0031389 | -0.00078648
64 | 66 | 2.4576 | 0.94522 | 2.4801e-09 | 0 | 0 | 0 | 0 | 0 | 1 | -90 | 90 | 0.0023624 | 0.00059187 | -0.0023623 | -0.00059205
66 | 70 | 0.11203 | 0.04309 | 1.1306e-10 | 0 | 0 | 0 | 0 | 0 | 1 | -90 | 90 | 0.0010286 | 0.00025779 | -0.0010286 | -0.0002578
75 | 78 | 2.3907 | 0.9195 | 2.4126e-09 | 0 | 0 | 0 | 0 | 0 | 1 | -90 | 90 | 0.0014786 | 0.00036973 | -0.0014786 | -0.00036994
75 | 74 | 5.2165 | 2.0063 | 5.2644e-09 | 0 | 0 | 0 | 0 | 0 | 1 | -90 | 90 | -0.050051 | -0.012593 | 0.050193 | 0.012648
76 | 85 | 5.7821 | 2.2239 | 5.8351e-09 | 0 | 0 | 0 | 0 | 0 | 1 | -90 | 90 | 0.011853 | 0.0029714 | -0.011844 | -0.0029685
78 | 80 | 4.3629 | 1.678 | 4.403e-09 | 0 | 0 | 0 | 0 | 0 | 1 | -90 | 90 | 0.0007894 | 0.00019742 | -0.00078937 | -0.00019784
78 | 77 | 2.1166 | 0.81406 | 2.136e-09 | 0 | 0 | 0 | 0 | 0 | 1 | -90 | 90 | 0.00068919 | 0.00017252 | -0.00068918 | -0.00017272
74 | 73 | 1.8472 | 0.71046 | 1.8641e-09 | 0 | 0 | 0 | 0 | 0 | 1 | -90 | 90 | -0.050471 | -0.012718 | 0.050522 | 0.012737
85 | 84 | 0.35969 | 0.13834 | 3.6299e-10 | 0 | 0 | 0 | 0 | 0 | 1 | -90 | 90 | 0.010816 | 0.0027108 | -0.010815 | -0.0027106
84 | 82 | 1.0196 | 0.39217 | 1.029e-09 | 0 | 0 | 0 | 0 | 0 | 1 | -90 | 90 | 0.0098041 | 0.0024572 | -0.009803 | -0.0024569
81 | 82 | 3.5189 | 1.3534 | 3.5512e-09 | 0 | 0 | 0 | 0 | 0 | 1 | -90 | 90 | -0.0097993 | -0.0024558 | 0.009803 | 0.0024569
81 | 83 | 2.3179 | 0.8915 | 2.3392e-09 | 0 | 0 | 0 | 0 | 0 | 1 | -90 | 90 | 0.0057289 | 0.0014357 | -0.0057281 | -0.0014356