## bus_data
BUS_I | BUS_TYPE | Pd | Qd | Gs | Bs | area | Vm | Va | baseKV | zone | Vmax | Vmin
1 | 1 | 0.0010645 | 0.00026679 | 0 | 0 | 1 | 0.98554 | -0.10071 | 0.4 | 1 | 1.1 | 0.9
2 | 1 | 0.0017175 | 0.00043045 | 0 | 0 | 1 | 0.98446 | -0.10832 | 0.4 | 1 | 1.1 | 0.9
3 | 1 | 0 | 0 | 0 | 0 | 1 | 0.98596 | -0.097812 | 0.4 | 1 | 1.1 | 0.9
4 | 1 | 0.0020488 | 0.00051347 | 0 | 0 | 1 | 0.9843 | -0.10945 | 0.4 | 1 | 1.1 | 0.9
5 | 1 | 0.0022459 | 0.00056289 | 0 | 0 | 1 | 0.98713 | -0.089577 | 0.4 | 1 | 1.1 | 0.9
6 | 1 | 0.0011838 | 0.0002967 | 0 | 0 | 1 | 0.98533 | -0.10226 | 0.4 | 1 | 1.1 | 0.9
7 | 1 | 0.00017527 | 4.3927e-05 | 0 | 0 | 1 | 0.98592 | -0.098086 | 0.4 | 1 | 1.1 | 0.9
46 | 1 | 0.0026048 | 0.00065282 | 0 | 0 | 1 | 0.97482 | -0.17691 | 0.4 | 1 | 1.1 | 0.9
44 | 1 | 0.0011319 | 0.00028367 | 0 | 0 | 1 | 0.97484 | -0.17675 | 0.4 | 1 | 1.1 | 0.9
51 | 1 | 0.00083696 | 0.00020976 | 0 | 0 | 1 | 0.98382 | -0.11289 | 0.4 | 1 | 1.1 | 0.9
8 | 1 | 0 | 0 | 0 | 0 | 1 | 0.98826 | -0.081611 | 0.4 | 1 | 1.1 | 0.9
12 | 1 | 0 | 0 | 0 | 0 | 1 | 0.98507 | -0.10411 | 0.4 | 1 | 1.1 | 0.9
48 | 1 | 0.001805 | 0.00045237 | 0 | 0 | 1 | 0.98587 | -0.098397 | 0.4 | 1 | 1.1 | 0.9
50 | 1 | 0.0015468 | 0.00038765 | 0 | 0 | 1 | 0.98347 | -0.11532 | 0.4 | 1 | 1.1 | 0.9
9 | 1 | 0.0019722 | 0.00049428 | 0 | 0 | 1 | 0.9888 | -0.077843 | 0.4 | 1 | 1.1 | 0.9
10 | 1 | 0.0043992 | 0.0011025 | 0 | 0 | 1 | 0.98793 | -0.083982 | 0.4 | 1 | 1.1 | 0.9
11 | 1 | 0.0053405 | 0.0013385 | 0 | 0 | 1 | 0.98467 | -0.10694 | 0.4 | 1 | 1.1 | 0.9
19 | 1 | 0.0036195 | 0.00090713 | 0 | 0 | 1 | 0.99013 | -0.068503 | 0.4 | 1 | 1.1 | 0.9
30 | 1 | 0.0013134 | 0.00032916 | 0 | 0 | 1 | 0.97709 | -0.16064 | 0.4 | 1 | 1.1 | 0.9
27 | 1 | 0.00052696 | 0.00013207 | 0 | 0 | 1 | 0.97814 | -0.15321 | 0.4 | 1 | 1.1 | 0.9
29 | 1 | 0.0022702 | 0.00056898 | 0 | 0 | 1 | 0.97702 | -0.16114 | 0.4 | 1 | 1.1 | 0.9
20 | 1 | 0.012588 | 0.0031548 | 0 | 0 | 1 | 0.99107 | -0.061949 | 0.4 | 1 | 1.1 | 0.9
21 | 3 | 0.015369 | 0.0038519 | 0 | 0 | 1 | 1 | 0 | 0.4 | 1 | 1.1 | 0.9
22 | 1 | 0 | 0 | 0 | 0 | 1 | 0.99719 | -0.019374 | 0.4 | 1 | 1.1 | 0.9
13 | 1 | 0.0026575 | 0.00066602 | 0 | 0 | 1 | 0.97294 | -0.19044 | 0.4 | 1 | 1.1 | 0.9
14 | 1 | 0.001573 | 0.00039424 | 0 | 0 | 1 | 0.97282 | -0.19128 | 0.4 | 1 | 1.1 | 0.9
15 | 1 | 0 | 0 | 0 | 0 | 1 | 0.97317 | -0.18877 | 0.4 | 1 | 1.1 | 0.9
16 | 1 | 0 | 0 | 0 | 0 | 1 | 0.9728 | -0.19145 | 0.4 | 1 | 1.1 | 0.9
17 | 1 | 0.0058196 | 0.0014585 | 0 | 0 | 1 | 0.97194 | -0.19756 | 0.4 | 1 | 1.1 | 0.9
18 | 1 | 0 | 0 | 0 | 0 | 1 | 0.97518 | -0.17434 | 0.4 | 1 | 1.1 | 0.9
38 | 1 | 0.0018529 | 0.00046439 | 0 | 0 | 1 | 0.97255 | -0.19322 | 0.4 | 1 | 1.1 | 0.9
33 | 1 | 0.0014051 | 0.00035216 | 0 | 0 | 1 | 0.97112 | -0.20352 | 0.4 | 1 | 1.1 | 0.9
32 | 1 | 0.0014157 | 0.00035482 | 0 | 0 | 1 | 0.9762 | -0.16704 | 0.4 | 1 | 1.1 | 0.9
45 | 1 | 0 | 0 | 0 | 0 | 1 | 0.97496 | -0.17592 | 0.4 | 1 | 1.1 | 0.9
34 | 1 | 0.015852 | 0.0039729 | 0 | 0 | 1 | 0.97089 | -0.20514 | 0.4 | 1 | 1.1 | 0.9
31 | 1 | 0.0037713 | 0.00094518 | 0 | 0 | 1 | 0.97652 | -0.16474 | 0.4 | 1 | 1.1 | 0.9
35 | 1 | 0 | 0 | 0 | 0 | 1 | 0.99359 | -0.044373 | 0.4 | 1 | 1.1 | 0.9
40 | 1 | 0.0098317 | 0.0024641 | 0 | 0 | 1 | 0.99295 | -0.048855 | 0.4 | 1 | 1.1 | 0.9
24 | 1 | 0 | 0 | 0 | 0 | 1 | 0.99614 | -0.026632 | 0.4 | 1 | 1.1 | 0.9
73 | 1 | 0.0058084 | 0.0014557 | 0 | 0 | 1 | 0.99602 | -0.027473 | 0.4 | 1 | 1.1 | 0.9
25 | 1 | 0.00065789 | 0.00016488 | 0 | 0 | 1 | 0.97846 | -0.1509 | 0.4 | 1 | 1.1 | 0.9
26 | 1 | 0.0017126 | 0.00042922 | 0 | 0 | 1 | 0.97857 | -0.15013 | 0.4 | 1 | 1.1 | 0.9
28 | 1 | 0 | 0 | 0 | 0 | 1 | 0.97914 | -0.14604 | 0.4 | 1 | 1.1 | 0.9
36 | 1 | 0.0050393 | 0.001263 | 0 | 0 | 1 | 0.9795 | -0.14348 | 0.4 | 1 | 1.1 | 0.9
37 | 1 | 0.012349 | 0.003095 | 0 | 0 | 1 | 0.97853 | -0.15039 | 0.4 | 1 | 1.1 | 0.9
52 | 1 | 0 | 0 | 0 | 0 | 1 | 0.98159 | -0.12861 | 0.4 | 1 | 1.1 | 0.9

## generator_data
GEN_BUS | PG | QG | QMAX | QMIN | VG | MBASE | GEN_STATUS | PMAX | PMIN
21 | 0.13563 | 0.03426 | 10 | -10 | 1 | 100 | 1 | 10 | 0

## branch_data
F_BUS | T_BUS | BR_R | BR_X | BR_B | RATE_A | RATE_B | RATE_C | TAP | SHIFT | BR_STATUS | ANGMIN | ANGMAX | P_in | Q_in | P_out | Q_out
1 | 2 | 1.4116 | 0.54292 | 4.2737e-09 | 0 | 0 | 0 | 0 | 0 | 1 | -90 | 90 | 0.068773 | 0.017317 | -0.0687 | -0.017289
1 | 3 | 0.52976 | 0.20375 | 1.6039e-09 | 0 | 0 | 0 | 0 | 0 | 1 | -90 | 90 | -0.069837 | -0.017583 | 0.069866 | 0.017594
2 | 4 | 0.21361 | 0.082157 | 6.467e-10 | 0 | 0 | 0 | 0 | 0 | 1 | -90 | 90 | 0.066982 | 0.016859 | -0.066972 | -0.016855
3 | 5 | 1.3425 | 0.51634 | 4.0644e-09 | 0 | 0 | 0 | 0 | 0 | 1 | -90 | 90 | -0.078378 | -0.019726 | 0.078468 | 0.019761
3 | 6 | 8.6059 | 3.31 | 8.6849e-09 | 0 | 0 | 0 | 0 | 0 | 1 | -90 | 90 | 0.0065318 | 0.0016361 | -0.0065278 | -0.0016354
3 | 7 | 1.7506 | 0.67331 | 1.7667e-09 | 0 | 0 | 0 | 0 | 0 | 1 | -90 | 90 | 0.0019804 | 0.00049597 | -0.0019803 | -0.00049611
4 | 51 | 0.67414 | 0.25929 | 2.041e-09 | 0 | 0 | 0 | 0 | 0 | 1 | -90 | 90 | 0.064923 | 0.016341 | -0.064892 | -0.016329
5 | 8 | 1.2653 | 0.48665 | 3.8307e-09 | 0 | 0 | 0 | 0 | 0 | 1 | -90 | 90 | -0.080714 | -0.020323 | 0.080804 | 0.020358
6 | 12 | 4.3778 | 1.6838 | 4.418e-09 | 0 | 0 | 0 | 0 | 0 | 1 | -90 | 90 | 0.0053439 | 0.0013387 | -0.0053425 | -0.0013386
7 | 48 | 2.1836 | 0.83984 | 2.2036e-09 | 0 | 0 | 0 | 0 | 0 | 1 | -90 | 90 | 0.0018051 | 0.00045219 | -0.001805 | -0.00045237
46 | 44 | 0.76602 | 0.29462 | 7.7305e-10 | 0 | 0 | 0 | 0 | 0 | 1 | -90 | 90 | -0.0026048 | -0.00065283 | 0.0026048 | 0.00065278
44 | 45 | 2.7417 | 1.0545 | 2.7668e-09 | 0 | 0 | 0 | 0 | 0 | 1 | -90 | 90 | -0.0037367 | -0.00093645 | 0.0037371 | 0.00093635
51 | 50 | 0.4823 | 0.1855 | 1.4602e-09 | 0 | 0 | 0 | 0 | 0 | 1 | -90 | 90 | 0.064055 | 0.01612 | -0.064033 | -0.016111
8 | 9 | 0.56813 | 0.21851 | 1.72e-09 | 0 | 0 | 0 | 0 | 0 | 1 | -90 | 90 | -0.085205 | -0.02146 | 0.08525 | 0.021477
8 | 10 | 6.8527 | 2.6356 | 6.9155e-09 | 0 | 0 | 0 | 0 | 0 | 1 | -90 | 90 | 0.0044006 | 0.0011024 | -0.0043992 | -0.0011025
12 | 11 | 6.6986 | 2.5764 | 6.76e-09 | 0 | 0 | 0 | 0 | 0 | 1 | -90 | 90 | 0.0053425 | 0.0013386 | -0.0053405 | -0.0013385
50 | 52 | 2.694 | 1.0361 | 8.1561e-09 | 0 | 0 | 0 | 0 | 0 | 1 | -90 | 90 | 0.062486 | 0.015724 | -0.062371 | -0.01568
9 | 19 | 1.3787 | 0.53026 | 4.1739e-09 | 0 | 0 | 0 | 0 | 0 | 1 | -90 | 90 | -0.087222 | -0.021971 | 0.087336 | 0.022015
19 | 20 | 0.93067 | 0.35795 | 2.8176e-09 | 0 | 0 | 0 | 0 | 0 | 1 | -90 | 90 | -0.090955 | -0.022922 | 0.091039 | 0.022954
30 | 27 | 2.2195 | 0.85365 | 6.7196e-09 | 0 | 0 | 0 | 0 | 0 | 1 | -90 | 90 | -0.041841 | -0.010505 | 0.041885 | 0.010521
30 | 29 | 0.15251 | 0.058659 | 4.6174e-10 | 0 | 0 | 0 | 0 | 0 | 1 | -90 | 90 | 0.040528 | 0.010176 | -0.040525 | -0.010175
27 | 25 | 0.6798 | 0.26146 | 2.0581e-09 | 0 | 0 | 0 | 0 | 0 | 1 | -90 | 90 | -0.042412 | -0.010653 | 0.042425 | 0.010658
29 | 31 | 1.1754 | 0.45209 | 3.5587e-09 | 0 | 0 | 0 | 0 | 0 | 1 | -90 | 90 | 0.038255 | 0.0096058 | -0.038236 | -0.0095988
20 | 35 | 2.1972 | 0.84507 | 6.652e-09 | 0 | 0 | 0 | 0 | 0 | 1 | -90 | 90 | -0.10363 | -0.026109 | 0.10388 | 0.026206
21 | 22 | 2.1279 | 0.81843 | 6.4424e-09 | 0 | 0 | 0 | 0 | 0 | 1 | -90 | 90 | 0.12026 | 0.030408 | -0.11993 | -0.030283
22 | 24 | 0.79413 | 0.30543 | 2.4042e-09 | 0 | 0 | 0 | 0 | 0 | 1 | -90 | 90 | 0.11993 | 0.030283 | -0.11981 | -0.030236
13 | 14 | 3.0017 | 1.1545 | 3.0292e-09 | 0 | 0 | 0 | 0 | 0 | 1 | -90 | 90 | 0.0034268 | 0.00085746 | -0.0034264 | -0.00085759
13 | 15 | 3.3721 | 1.297 | 3.4031e-09 | 0 | 0 | 0 | 0 | 0 | 1 | -90 | 90 | -0.0060842 | -0.0015235 | 0.0060856 | 0.0015237
14 | 16 | 1.1448 | 0.4403 | 1.1553e-09 | 0 | 0 | 0 | 0 | 0 | 1 | -90 | 90 | 0.0018534 | 0.00046335 | -0.0018533 | -0.00046344
15 | 17 | 4.6891 | 1.8035 | 4.7321e-09 | 0 | 0 | 0 | 0 | 0 | 1 | -90 | 90 | 0.023122 | 0.0058003 | -0.023094 | -0.00579
15 | 18 | 6.1131 | 2.3512 | 6.1692e-09 | 0 | 0 | 0 | 0 | 0 | 1 | -90 | 90 | -0.029208 | -0.007324 | 0.029266 | 0.0073459
16 | 38 | 11.775 | 4.5288 | 1.1883e-08 | 0 | 0 | 0 | 0 | 0 | 1 | -90 | 90 | 0.0018533 | 0.00046344 | -0.0018529 | -0.00046439
17 | 33 | 4.2486 | 1.6341 | 4.2876e-09 | 0 | 0 | 0 | 0 | 0 | 1 | -90 | 90 | 0.017275 | 0.0043314 | -0.01726 | -0.0043264
18 | 32 | 2.748 | 1.0569 | 2.7732e-09 | 0 | 0 | 0 | 0 | 0 | 1 | -90 | 90 | -0.033004 | -0.0082821 | 0.033038 | 0.0082947
18 | 45 | 5.2355 | 2.0137 | 5.2835e-09 | 0 | 0 | 0 | 0 | 0 | 1 | -90 | 90 | 0.0037379 | 0.00093616 | -0.0037371 | -0.00093635
33 | 34 | 1.251 | 0.48114 | 1.2624e-09 | 0 | 0 | 0 | 0 | 0 | 1 | -90 | 90 | 0.015855 | 0.0039742 | -0.015852 | -0.003973
32 | 31 | 0.83251 | 0.3202 | 8.4015e-10 | 0 | 0 | 0 | 0 | 0 | 1 | -90 | 90 | -0.034454 | -0.0086495 | 0.034465 | 0.0086536
35 | 40 | 5.857 | 2.2527 | 5.9108e-09 | 0 | 0 | 0 | 0 | 0 | 1 | -90 | 90 | 0.0098378 | 0.0024658 | -0.0098317 | -0.0024641
35 | 24 | 2.0341 | 0.78235 | 6.1583e-09 | 0 | 0 | 0 | 0 | 0 | 1 | -90 | 90 | -0.11372 | -0.028672 | 0.114 | 0.02878
24 | 73 | 1.8706 | 0.71945 | 1.8877e-09 | 0 | 0 | 0 | 0 | 0 | 1 | -90 | 90 | 0.005809 | 0.0014558 | -0.0058084 | -0.0014557
25 | 26 | 0.22419 | 0.086228 | 6.7875e-10 | 0 | 0 | 0 | 0 | 0 | 1 | -90 | 90 | -0.043083 | -0.010823 | 0.043088 | 0.010825
26 | 28 | 1.1442 | 0.44008 | 3.4641e-09 | 0 | 0 | 0 | 0 | 0 | 1 | -90 | 90 | -0.0448 | -0.011254 | 0.044826 | 0.011263
28 | 36 | 0.56114 | 0.21582 | 1.6989e-09 | 0 | 0 | 0 | 0 | 0 | 1 | -90 | 90 | -0.057182 | -0.014361 | 0.057203 | 0.014368
28 | 37 | 4.3914 | 1.689 | 4.4317e-09 | 0 | 0 | 0 | 0 | 0 | 1 | -90 | 90 | 0.012356 | 0.0030974 | -0.012349 | -0.003095
36 | 52 | 3.0043 | 1.1555 | 9.0957e-09 | 0 | 0 | 0 | 0 | 0 | 1 | -90 | 90 | -0.062242 | -0.015631 | 0.062371 | 0.01568