## bus_data
BUS_I | BUS_TYPE | Pd | Qd | Gs | Bs | area | Vm | Va | baseKV | zone | Vmax | Vmin
1 | 1 | 0.016444 | 0.0041213 | 0 | 0 | 1 | 0.97894 | -0.14765 | 0.4 | 1 | 1.1 | 0.9
2 | 1 | 0.015769 | 0.0039521 | 0 | 0 | 1 | 0.97784 | -0.15551 | 0.4 | 1 | 1.1 | 0.9
3 | 1 | 0.025228 | 0.0063227 | 0 | 0 | 1 | 0.98032 | -0.13779 | 0.4 | 1 | 1.1 | 0.9
5 | 1 | 0.010095 | 0.0025299 | 0 | 0 | 1 | 0.98175 | -0.12762 | 0.4 | 1 | 1.1 | 0.9
16 | 1 | 0 | 0 | 0 | 0 | 1 | 0.98529 | -0.10254 | 0.4 | 1 | 1.1 | 0.9
24 | 1 | 0 | 0 | 0 | 0 | 1 | 0.97623 | -0.16703 | 0.4 | 1 | 1.1 | 0.9
41 | 1 | 0.0014492 | 0.00036319 | 0 | 0 | 1 | 0.9761 | -0.16794 | 0.4 | 1 | 1.1 | 0.9
22 | 1 | 0 | 0 | 0 | 0 | 1 | 0.97627 | -0.16672 | 0.4 | 1 | 1.1 | 0.9
35 | 1 | 0.0031206 | 0.00078209 | 0 | 0 | 1 | 0.98437 | -0.10902 | 0.4 | 1 | 1.1 | 0.9
14 | 1 | 0.0023861 | 0.00059801 | 0 | 0 | 1 | 0.99063 | -0.06496 | 0.4 | 1 | 1.1 | 0.9
26 | 1 | 0 | 0 | 0 | 0 | 1 | 0.98118 | -0.13167 | 0.4 | 1 | 1.1 | 0.9
36 | 1 | 0.0032957 | 0.00082599 | 0 | 0 | 1 | 0.98353 | -0.11497 | 0.4 | 1 | 1.1 | 0.9
25 | 1 | 0 | 0 | 0 | 0 | 1 | 0.97991 | -0.14068 | 0.4 | 1 | 1.1 | 0.9
38 | 1 | 0.0012042 | 0.00030181 | 0 | 0 | 1 | 0.97758 | -0.15734 | 0.4 | 1 | 1.1 | 0.9
42 | 1 | 0.0032122 | 0.00080506 | 0 | 0 | 1 | 0.9762 | -0.16726 | 0.4 | 1 | 1.1 | 0.9
19 | 1 | 0 | 0 | 0 | 0 | 1 | 0.97637 | -0.16606 | 0.4 | 1 | 1.1 | 0.9
10 | 1 | 0 | 0 | 0 | 0 | 1 | 0.97604 | -0.1684 | 0.4 | 1 | 1.1 | 0.9
23 | 1 | 0 | 0 | 0 | 0 | 1 | 0.97593 | -0.16919 | 0.4 | 1 | 1.1 | 0.9
18 | 1 | 0.0019458 | 0.00048766 | 0 | 0 | 1 | 0.97608 | -0.1681 | 0.4 | 1 | 1.1 | 0.9
20 | 1 | 0.0035339 | 0.00088568 | 0 | 0 | 1 | 0.97646 | -0.1654 | 0.4 | 1 | 1.1 | 0.9
17 | 1 | 0.0029216 | 0.00073223 | 0 | 0 | 1 | 0.97622 | -0.16714 | 0.4 | 1 | 1.1 | 0.9
27 | 1 | 0.017692 | 0.0044339 | 0 | 0 | 1 | 0.99585 | -0.029082 | 0.4 | 1 | 1.1 | 0.9
28 | 1 | 0.0066825 | 0.0016748 | 0 | 0 | 1 | 0.99699 | -0.021039 | 0.4 | 1 | 1.1 | 0.9
6 | 1 | 0.0033377 | 0.0008365 | 0 | 0 | 1 | 0.99845 | -0.010849 | 0.4 | 1 | 1.1 | 0.9
7 | 1 | 0.0056234 | 0.0014093 | 0 | 0 | 1 | 0.99901 | -0.006931 | 0.4 | 1 | 1.1 | 0.9
8 | 1 | 0 | 0 | 0 | 0 | 1 | 0.99774 | -0.015822 | 0.4 | 1 | 1.1 | 0.9
9 | 1 | 0.0021115 | 0.00052919 | 0 | 0 | 1 | 0.99935 | -0.0045686 | 0.4 | 1 | 1.1 | 0.9
11 | 1 | 0 | 0 | 0 | 0 | 1 | 0.99746 | -0.017778 | 0.4 | 1 | 1.1 | 0.9
32 | 3 | 0.0055593 | 0.0013933 | 0 | 0 | 1 | 1 | 0 | 0.4 | 1 | 1.1 | 0.9
30 | 1 | 0.0022849 | 0.00057266 | 0 | 0 | 1 | 0.99909 | -0.0062812 | 0.4 | 1 | 1.1 | 0.9
43 | 1 | 0.0010435 | 0.00026153 | 0 | 0 | 1 | 0.97586 | -0.16969 | 0.4 | 1 | 1.1 | 0.9
12 | 1 | 0.0032756 | 0.00082094 | 0 | 0 | 1 | 0.99094 | -0.062805 | 0.4 | 1 | 1.1 | 0.9
13 | 1 | 0.0018117 | 0.00045406 | 0 | 0 | 1 | 0.99358 | -0.044375 | 0.4 | 1 | 1.1 | 0.9
15 | 1 | 0.0020211 | 0.00050653 | 0 | 0 | 1 | 0.99412 | -0.040679 | 0.4 | 1 | 1.1 | 0.9
34 | 1 | 0.0028194 | 0.00070661 | 0 | 0 | 1 | 0.99491 | -0.035199 | 0.4 | 1 | 1.1 | 0.9
33 | 1 | 0.002095 | 0.00052507 | 0 | 0 | 1 | 0.99556 | -0.030629 | 0.4 | 1 | 1.1 | 0.9
37 | 1 | 0.0022267 | 0.00055805 | 0 | 0 | 1 | 0.97718 | -0.16023 | 0.4 | 1 | 1.1 | 0.9
40 | 1 | 0.00066745 | 0.00016728 | 0 | 0 | 1 | 0.97601 | -0.16862 | 0.4 | 1 | 1.1 | 0.9
39 | 1 | 0.0032256 | 0.00080842 | 0 | 0 | 1 | 0.97603 | -0.16847 | 0.4 | 1 | 1.1 | 0.9
29 | 1 | 0.0022678 | 0.00056837 | 0 | 0 | 1 | 0.99768 | -0.015989 | 0.4 | 1 | 1.1 | 0.9
31 | 1 | 0.001702 | 0.00042656 | 0 | 0 | 1 | 0.99719 | -0.019404 | 0.4 | 1 | 1.1 | 0.9

## generator_data
GEN_BUS | PG | QG | QMAX | QMIN | VG | MBASE | GEN_STATUS | PMAX | PMIN
32 | 0.15923 | 0.040186 | 10 | -10 | 1 | 100 | 1 | 10 | 0

## branch_data
F_BUS | T_BUS | BR_R | BR_X | BR_B | RATE_A | RATE_B | RATE_C | TAP | SHIFT | BR_STATUS | ANGMIN | ANGMAX | P_in | Q_in | P_out | Q_out
1 | 2 | 6.2218 | 2.393 | 6.2789e-09 | 0 | 0 | 0 | 0 | 0 | 1 | -90 | 90 | 0.015786 | 0.0039581 | -0.015769 | -0.0039521
1 | 3 | 3.8235 | 1.4706 | 3.8586e-09 | 0 | 0 | 0 | 0 | 0 | 1 | -90 | 90 | -0.03223 | -0.0080795 | 0.032274 | 0.008096
3 | 5 | 2.2201 | 0.85388 | 2.2405e-09 | 0 | 0 | 0 | 0 | 0 | 1 | -90 | 90 | -0.057502 | -0.014419 | 0.057583 | 0.01445
5 | 16 | 4.6772 | 1.7989 | 4.7201e-09 | 0 | 0 | 0 | 0 | 0 | 1 | -90 | 90 | -0.067677 | -0.01698 | 0.067914 | 0.01707
16 | 35 | 2.9314 | 1.1275 | 2.9583e-09 | 0 | 0 | 0 | 0 | 0 | 1 | -90 | 90 | 0.028045 | 0.0070483 | -0.028019 | -0.0070389
16 | 14 | 5.0063 | 1.9255 | 5.0522e-09 | 0 | 0 | 0 | 0 | 0 | 1 | -90 | 90 | -0.095958 | -0.024118 | 0.096463 | 0.024312
24 | 41 | 2.1195 | 0.8152 | 2.139e-09 | 0 | 0 | 0 | 0 | 0 | 1 | -90 | 90 | 0.0053431 | 0.0013386 | -0.0053425 | -0.0013386
24 | 22 | 0.71214 | 0.2739 | 7.1867e-10 | 0 | 0 | 0 | 0 | 0 | 1 | -90 | 90 | -0.0053431 | -0.0013386 | 0.0053434 | 0.0013387
41 | 39 | 1.6894 | 0.64977 | 1.7049e-09 | 0 | 0 | 0 | 0 | 0 | 1 | -90 | 90 | 0.0038933 | 0.00097539 | -0.003893 | -0.00097544
22 | 42 | 2.0887 | 0.80335 | 2.1079e-09 | 0 | 0 | 0 | 0 | 0 | 1 | -90 | 90 | 0.0032124 | 0.00080496 | -0.0032122 | -0.00080506
22 | 19 | 0.96273 | 0.37028 | 9.7157e-10 | 0 | 0 | 0 | 0 | 0 | 1 | -90 | 90 | -0.0085558 | -0.0021436 | 0.0085566 | 0.0021438
35 | 36 | 3.033 | 1.1665 | 3.0608e-09 | 0 | 0 | 0 | 0 | 0 | 1 | -90 | 90 | 0.024899 | 0.0062568 | -0.024878 | -0.0062492
14 | 12 | 0.28159 | 0.1083 | 2.8418e-10 | 0 | 0 | 0 | 0 | 0 | 1 | -90 | 90 | -0.098849 | -0.02491 | 0.098879 | 0.024921
26 | 36 | 9.7753 | 3.7597 | 9.865e-09 | 0 | 0 | 0 | 0 | 0 | 1 | -90 | 90 | -0.021532 | -0.0054049 | 0.021582 | 0.0054232
26 | 25 | 5.2541 | 2.0208 | 5.3023e-09 | 0 | 0 | 0 | 0 | 0 | 1 | -90 | 90 | 0.021532 | 0.0054049 | -0.021506 | -0.0053951
25 | 38 | 9.6825 | 3.724 | 9.7714e-09 | 0 | 0 | 0 | 0 | 0 | 1 | -90 | 90 | 0.021506 | 0.0053951 | -0.021456 | -0.005377
38 | 37 | 1.7778 | 0.68379 | 1.7942e-09 | 0 | 0 | 0 | 0 | 0 | 1 | -90 | 90 | 0.020252 | 0.0050752 | -0.020244 | -0.0050722
19 | 20 | 0.56204 | 0.21617 | 5.672e-10 | 0 | 0 | 0 | 0 | 0 | 1 | -90 | 90 | -0.014469 | -0.0036234 | 0.01447 | 0.0036239
19 | 17 | 2.2777 | 0.87605 | 2.2986e-09 | 0 | 0 | 0 | 0 | 0 | 1 | -90 | 90 | 0.0059124 | 0.0014796 | -0.0059115 | -0.0014795
10 | 23 | 9.4048 | 3.6172 | 9.4911e-09 | 0 | 0 | 0 | 0 | 0 | 1 | -90 | 90 | 0.0010437 | 0.00026013 | -0.0010436 | -0.00026099
10 | 18 | 3.4137 | 1.313 | 3.4451e-09 | 0 | 0 | 0 | 0 | 0 | 1 | -90 | 90 | -0.0010437 | -0.00026013 | 0.0010437 | 0.00025982
23 | 43 | 5.9141 | 2.2746 | 5.9683e-09 | 0 | 0 | 0 | 0 | 0 | 1 | -90 | 90 | 0.0010436 | 0.00026099 | -0.0010435 | -0.00026153
18 | 17 | 3.97 | 1.5269 | 4.0064e-09 | 0 | 0 | 0 | 0 | 0 | 1 | -90 | 90 | -0.0029895 | -0.00074748 | 0.0029899 | 0.00074725
20 | 37 | 3.566 | 1.3716 | 3.5988e-09 | 0 | 0 | 0 | 0 | 0 | 1 | -90 | 90 | -0.018004 | -0.0045096 | 0.018017 | 0.0045142
27 | 28 | 5.8789 | 2.2611 | 5.9328e-09 | 0 | 0 | 0 | 0 | 0 | 1 | -90 | 90 | -0.017692 | -0.0044339 | 0.017711 | 0.0044409
28 | 11 | 1.7325 | 0.66635 | 1.7484e-09 | 0 | 0 | 0 | 0 | 0 | 1 | -90 | 90 | -0.024394 | -0.0061157 | 0.024405 | 0.0061198
6 | 7 | 1.8364 | 0.70629 | 1.8532e-09 | 0 | 0 | 0 | 0 | 0 | 1 | -90 | 90 | -0.027766 | -0.0069649 | 0.027781 | 0.0069706
6 | 8 | 2.6469 | 1.018 | 2.6711e-09 | 0 | 0 | 0 | 0 | 0 | 1 | -90 | 90 | 0.024428 | 0.0061284 | -0.024411 | -0.0061222
7 | 9 | 0.92131 | 0.35435 | 9.2976e-10 | 0 | 0 | 0 | 0 | 0 | 1 | -90 | 90 | -0.033404 | -0.0083799 | 0.033415 | 0.008384
8 | 11 | 1.0399 | 0.39995 | 1.0494e-09 | 0 | 0 | 0 | 0 | 0 | 1 | -90 | 90 | 0.024411 | 0.0061222 | -0.024405 | -0.0061198
9 | 32 | 1.6772 | 0.64509 | 1.6926e-09 | 0 | 0 | 0 | 0 | 0 | 1 | -90 | 90 | -0.035527 | -0.0089132 | 0.035549 | 0.0089217
32 | 30 | 0.70393 | 0.27074 | 1.4208e-09 | 0 | 0 | 0 | 0 | 0 | 1 | -90 | 90 | 0.11812 | 0.029871 | -0.11802 | -0.029831
30 | 29 | 1.1072 | 0.42586 | 2.2348e-09 | 0 | 0 | 0 | 0 | 0 | 1 | -90 | 90 | 0.11573 | 0.029258 | -0.11557 | -0.029198
12 | 13 | 2.3376 | 0.89908 | 2.359e-09 | 0 | 0 | 0 | 0 | 0 | 1 | -90 | 90 | -0.10215 | -0.025742 | 0.10242 | 0.025844
13 | 15 | 0.462 | 0.17769 | 4.6624e-10 | 0 | 0 | 0 | 0 | 0 | 1 | -90 | 90 | -0.10423 | -0.026298 | 0.10428 | 0.026318
15 | 34 | 0.67279 | 0.25877 | 1.3579e-09 | 0 | 0 | 0 | 0 | 0 | 1 | -90 | 90 | -0.10631 | -0.026825 | 0.10639 | 0.026856
34 | 33 | 0.54707 | 0.21041 | 1.1042e-09 | 0 | 0 | 0 | 0 | 0 | 1 | -90 | 90 | -0.10921 | -0.027563 | 0.10928 | 0.02759
33 | 31 | 1.3213 | 0.50818 | 2.6668e-09 | 0 | 0 | 0 | 0 | 0 | 1 | -90 | 90 | -0.11137 | -0.028115 | 0.11155 | 0.028182
40 | 39 | 2.7647 | 1.0634 | 2.7901e-09 | 0 | 0 | 0 | 0 | 0 | 1 | -90 | 90 | -0.00066744 | -0.00016728 | 0.00066746 | 0.00016702
29 | 31 | 0.39663 | 0.15255 | 8.0054e-10 | 0 | 0 | 0 | 0 | 0 | 1 | -90 | 90 | 0.1133 | 0.02863 | -0.11325 | -0.028609