## bus_data
BUS_I | BUS_TYPE | Pd | Qd | Gs | Bs | area | Vm | Va | baseKV | zone | Vmax | Vmin
1 | 3 | 0.092912 | 0.023286 | 0 | 0 | 1 | 1 | 0 | 0.4 | 1 | 1.1 | 0.9
43 | 1 | 0.0007703 | 0.00019306 | 0 | 0 | 1 | 0.99809 | -0.013502 | 0.4 | 1 | 1.1 | 0.9
2 | 1 | 0.00036451 | 9.1354e-05 | 0 | 0 | 1 | 0.9968 | -0.022557 | 0.4 | 1 | 1.1 | 0.9
3 | 1 | 0.00028881 | 7.2383e-05 | 0 | 0 | 1 | 0.9974 | -0.018331 | 0.4 | 1 | 1.1 | 0.9
4 | 1 | 0 | 0 | 0 | 0 | 1 | 0.99659 | -0.024089 | 0.4 | 1 | 1.1 | 0.9
5 | 1 | 0.0013564 | 0.00033994 | 0 | 0 | 1 | 0.99625 | -0.026492 | 0.4 | 1 | 1.1 | 0.9
6 | 1 | 0 | 0 | 0 | 0 | 1 | 0.99622 | -0.026703 | 0.4 | 1 | 1.1 | 0.9
42 | 1 | 0.00023963 | 6.0058e-05 | 0 | 0 | 1 | 0.99619 | -0.026917 | 0.4 | 1 | 1.1 | 0.9
34 | 1 | 0.000874 | 0.00021904 | 0 | 0 | 1 | 0.99579 | -0.029713 | 0.4 | 1 | 1.1 | 0.9
35 | 1 | 0.00064372 | 0.00016133 | 0 | 0 | 1 | 0.99573 | -0.030148 | 0.4 | 1 | 1.1 | 0.9
36 | 1 | 0 | 0 | 0 | 0 | 1 | 0.99591 | -0.028893 | 0.4 | 1 | 1.1 | 0.9
37 | 1 | 0.00031938 | 8.0044e-05 | 0 | 0 | 1 | 0.99567 | -0.030592 | 0.4 | 1 | 1.1 | 0.9
38 | 1 | 0 | 0 | 0 | 0 | 1 | 0.99599 | -0.028281 | 0.4 | 1 | 1.1 | 0.9
40 | 1 | 0.0020571 | 0.00051555 | 0 | 0 | 1 | 0.99562 | -0.03091 | 0.4 | 1 | 1.1 | 0.9
41 | 1 | 0.00028351 | 7.1055e-05 | 0 | 0 | 1 | 0.99597 | -0.028441 | 0.4 | 1 | 1.1 | 0.9

## generator_data
GEN_BUS | PG | QG | QMAX | QMIN | VG | MBASE | GEN_STATUS | PMAX | PMIN
1 | 0.10014 | 0.02509 | 10 | -10 | 1 | 100 | 1 | 10 | 0

## branch_data
F_BUS | T_BUS | BR_R | BR_X | BR_B | RATE_A | RATE_B | RATE_C | TAP | SHIFT | BR_STATUS | ANGMIN | ANGMAX | P_in | Q_in | P_out | Q_out
1 | 43 | 24.1688 | 9.2957 | 2.4391e-08 | 0 | 0 | 0 | 0 | 0 | 1 | -90 | 90 | 0.0072239 | 0.0018041 | -0.0072105 | -0.0018013
43 | 3 | 9.6642 | 3.717 | 9.7529e-09 | 0 | 0 | 0 | 0 | 0 | 1 | -90 | 90 | 0.0064402 | 0.0016083 | -0.0064359 | -0.0016076
2 | 3 | 8.8504 | 3.404 | 8.9316e-09 | 0 | 0 | 0 | 0 | 0 | 1 | -90 | 90 | -0.0061436 | -0.0015347 | 0.0061471 | 0.0015352
2 | 4 | 3.4084 | 1.3109 | 3.4396e-09 | 0 | 0 | 0 | 0 | 0 | 1 | -90 | 90 | 0.005779 | 0.0014434 | -0.0057778 | -0.0014433
4 | 5 | 22.7689 | 8.7573 | 2.2978e-08 | 0 | 0 | 0 | 0 | 0 | 1 | -90 | 90 | 0.0013568 | 0.00033783 | -0.0013564 | -0.00033994
4 | 6 | 7.6174 | 2.9298 | 7.6873e-09 | 0 | 0 | 0 | 0 | 0 | 1 | -90 | 90 | 0.004421 | 0.0011054 | -0.0044194 | -0.0011056
6 | 42 | 0.6259 | 0.24073 | 6.3165e-10 | 0 | 0 | 0 | 0 | 0 | 1 | -90 | 90 | 0.0044194 | 0.0011056 | -0.0044193 | -0.0011056
42 | 38 | 4.2035 | 1.6167 | 4.2421e-09 | 0 | 0 | 0 | 0 | 0 | 1 | -90 | 90 | 0.0041796 | 0.0010455 | -0.0041789 | -0.0010457
34 | 35 | 1.8608 | 0.71569 | 1.8779e-09 | 0 | 0 | 0 | 0 | 0 | 1 | -90 | 90 | 0.0030206 | 0.00075646 | -0.0030204 | -0.00075657
34 | 36 | 2.7153 | 1.0444 | 2.7403e-09 | 0 | 0 | 0 | 0 | 0 | 1 | -90 | 90 | -0.0038946 | -0.0009755 | 0.003895 | 0.0009754
35 | 37 | 2.4073 | 0.9259 | 2.4294e-09 | 0 | 0 | 0 | 0 | 0 | 1 | -90 | 90 | 0.0023767 | 0.00059524 | -0.0023765 | -0.00059543
36 | 38 | 2.0257 | 0.7791 | 2.0442e-09 | 0 | 0 | 0 | 0 | 0 | 1 | -90 | 90 | -0.003895 | -0.0009754 | 0.0038953 | 0.00097532
37 | 40 | 1.9953 | 0.76743 | 2.0136e-09 | 0 | 0 | 0 | 0 | 0 | 1 | -90 | 90 | 0.0020571 | 0.00051538 | -0.0020571 | -0.00051555
38 | 41 | 7.2395 | 2.7844 | 7.3059e-09 | 0 | 0 | 0 | 0 | 0 | 1 | -90 | 90 | 0.00028352 | 7.0333e-05 | -0.00028351 | -7.1055e-05