## bus_data
BUS_I | BUS_TYPE | Pd | Qd | Gs | Bs | area | Vm | Va | baseKV | zone | Vmax | Vmin
25 | 1 | 0.0028536 | 0.00071517 | 0 | 0 | 1 | 0.99379 | -0.043329 | 0.4 | 1 | 1.1 | 0.9
21 | 1 | 0.00053975 | 0.00013528 | 0 | 0 | 1 | 0.99387 | -0.042816 | 0.4 | 1 | 1.1 | 0.9
2 | 1 | 0.0032863 | 0.00082363 | 0 | 0 | 1 | 0.97986 | -0.14172 | 0.4 | 1 | 1.1 | 0.9
3 | 1 | 0.0028162 | 0.0007058 | 0 | 0 | 1 | 0.97973 | -0.14268 | 0.4 | 1 | 1.1 | 0.9
4 | 1 | 0 | 0 | 0 | 0 | 1 | 0.98057 | -0.13664 | 0.4 | 1 | 1.1 | 0.9
5 | 1 | 0.00094227 | 0.00023615 | 0 | 0 | 1 | 0.97957 | -0.14381 | 0.4 | 1 | 1.1 | 0.9
6 | 1 | 0.00785 | 0.0019674 | 0 | 0 | 1 | 0.98181 | -0.12781 | 0.4 | 1 | 1.1 | 0.9
42 | 1 | 0 | 0 | 0 | 0 | 1 | 0.98331 | -0.11707 | 0.4 | 1 | 1.1 | 0.9
23 | 1 | 0 | 0 | 0 | 0 | 1 | 0.98675 | -0.092669 | 0.4 | 1 | 1.1 | 0.9
40 | 1 | 0.0024524 | 0.00061462 | 0 | 0 | 1 | 0.98267 | -0.12166 | 0.4 | 1 | 1.1 | 0.9
17 | 1 | 0 | 0 | 0 | 0 | 1 | 0.99357 | -0.044906 | 0.4 | 1 | 1.1 | 0.9
48 | 1 | 0.003902 | 0.00097794 | 0 | 0 | 1 | 0.99327 | -0.047023 | 0.4 | 1 | 1.1 | 0.9
14 | 1 | 0 | 0 | 0 | 0 | 1 | 0.99408 | -0.041266 | 0.4 | 1 | 1.1 | 0.9
12 | 1 | 0.00092214 | 0.00023111 | 0 | 0 | 1 | 0.99393 | -0.042383 | 0.4 | 1 | 1.1 | 0.9
13 | 1 | 0.0010486 | 0.00026281 | 0 | 0 | 1 | 0.99387 | -0.042753 | 0.4 | 1 | 1.1 | 0.9
15 | 1 | 0.0011578 | 0.00029018 | 0 | 0 | 1 | 0.99383 | -0.043087 | 0.4 | 1 | 1.1 | 0.9
16 | 1 | 0.00078111 | 0.00019576 | 0 | 0 | 1 | 0.99433 | -0.039558 | 0.4 | 1 | 1.1 | 0.9
24 | 1 | 0.0013187 | 0.0003305 | 0 | 0 | 1 | 0.99381 | -0.043188 | 0.4 | 1 | 1.1 | 0.9
20 | 1 | 0 | 0 | 0 | 0 | 1 | 0.9947 | -0.036936 | 0.4 | 1 | 1.1 | 0.9
22 | 1 | 0 | 0 | 0 | 0 | 1 | 0.99531 | -0.032612 | 0.4 | 1 | 1.1 | 0.9
18 | 1 | 0.0036818 | 0.00092275 | 0 | 0 | 1 | 0.99447 | -0.038534 | 0.4 | 1 | 1.1 | 0.9
51 | 1 | 0.00040236 | 0.00010084 | 0 | 0 | 1 | 0.99519 | -0.033453 | 0.4 | 1 | 1.1 | 0.9
52 | 1 | 0.00039201 | 9.8247e-05 | 0 | 0 | 1 | 0.99519 | -0.033453 | 0.4 | 1 | 1.1 | 0.9
49 | 1 | 0.0028225 | 0.00070738 | 0 | 0 | 1 | 0.99294 | -0.049353 | 0.4 | 1 | 1.1 | 0.9
19 | 1 | 0.0013269 | 0.00033256 | 0 | 0 | 1 | 0.99417 | -0.040675 | 0.4 | 1 | 1.1 | 0.9
56 | 1 | 0.00087489 | 0.00021927 | 0 | 0 | 1 | 0.99821 | -0.012413 | 0.4 | 1 | 1.1 | 0.9
47 | 1 | 0.00089567 | 0.00022448 | 0 | 0 | 1 | 0.99453 | -0.038048 | 0.4 | 1 | 1.1 | 0.9
55 | 1 | 0.0010224 | 0.00025623 | 0 | 0 | 1 | 0.99525 | -0.033095 | 0.4 | 1 | 1.1 | 0.9
43 | 1 | 0.0014825 | 0.00037155 | 0 | 0 | 1 | 0.98989 | -0.070564 | 0.4 | 1 | 1.1 | 0.9
57 | 1 | 0.00089993 | 0.00022554 | 0 | 0 | 1 | 0.99826 | -0.012045 | 0.4 | 1 | 1.1 | 0.9
46 | 1 | 0.0016663 | 0.00041761 | 0 | 0 | 1 | 0.99307 | -0.048244 | 0.4 | 1 | 1.1 | 0.9
54 | 1 | 0.00041742 | 0.00010462 | 0 | 0 | 1 | 0.99519 | -0.03345 | 0.4 | 1 | 1.1 | 0.9
44 | 1 | 0.0014868 | 0.00037263 | 0 | 0 | 1 | 0.99081 | -0.064126 | 0.4 | 1 | 1.1 | 0.9
38 | 1 | 0.0023057 | 0.00057785 | 0 | 0 | 1 | 0.98252 | -0.12273 | 0.4 | 1 | 1.1 | 0.9
39 | 1 | 0.002259 | 0.00056617 | 0 | 0 | 1 | 0.98229 | -0.12432 | 0.4 | 1 | 1.1 | 0.9
41 | 1 | 0.01023 | 0.0025639 | 0 | 0 | 1 | 0.98213 | -0.12546 | 0.4 | 1 | 1.1 | 0.9
45 | 1 | 0.0013928 | 0.00034906 | 0 | 0 | 1 | 0.99193 | -0.056255 | 0.4 | 1 | 1.1 | 0.9
50 | 1 | 0.0016092 | 0.00040331 | 0 | 0 | 1 | 0.9929 | -0.049627 | 0.4 | 1 | 1.1 | 0.9
53 | 1 | 0.0003825 | 9.5864e-05 | 0 | 0 | 1 | 0.99519 | -0.033452 | 0.4 | 1 | 1.1 | 0.9
58 | 3 | 0.00090586 | 0.00022703 | 0 | 0 | 1 | 1 | 0 | 0.4 | 1 | 1.1 | 0.9
59 | 1 | 0.003886 | 0.00097392 | 0 | 0 | 1 | 0.99992 | -0.00056324 | 0.4 | 1 | 1.1 | 0.9

## generator_data
GEN_BUS | PG | QG | QMAX | QMIN | VG | MBASE | GEN_STATUS | PMAX | PMIN
58 | 0.071002 | 0.017885 | 10 | -10 | 1 | 100 | 1 | 10 | 0

## branch_data
F_BUS | T_BUS | BR_R | BR_X | BR_B | RATE_A | RATE_B | RATE_C | TAP | SHIFT | BR_STATUS | ANGMIN | ANGMAX | P_in | Q_in | P_out | Q_out
25 | 21 | 2.3098 | 0.88839 | 2.331e-09 | 0 | 0 | 0 | 0 | 0 | 1 | -90 | 90 | -0.0028536 | -0.00071517 | 0.0028538 | 0.00071502
21 | 19 | 8.1114 | 3.1198 | 8.1859e-09 | 0 | 0 | 0 | 0 | 0 | 1 | -90 | 90 | -0.0033935 | -0.0008503 | 0.0033945 | 0.00084987
2 | 3 | 3.1653 | 1.2174 | 3.1943e-09 | 0 | 0 | 0 | 0 | 0 | 1 | -90 | 90 | 0.003759 | 0.00094044 | -0.0037585 | -0.00094056
2 | 4 | 9.0013 | 3.4621 | 9.0839e-09 | 0 | 0 | 0 | 0 | 0 | 1 | -90 | 90 | -0.0070453 | -0.0017641 | 0.0070503 | 0.0017651
3 | 5 | 15.0169 | 5.7757 | 1.5155e-08 | 0 | 0 | 0 | 0 | 0 | 1 | -90 | 90 | 0.00094241 | 0.00023476 | -0.00094226 | -0.00023615
4 | 6 | 15.6653 | 6.0251 | 1.5809e-08 | 0 | 0 | 0 | 0 | 0 | 1 | -90 | 90 | -0.0070503 | -0.0017651 | 0.0070589 | 0.0017669
6 | 42 | 9.0516 | 3.4814 | 9.1346e-09 | 0 | 0 | 0 | 0 | 0 | 1 | -90 | 90 | -0.014909 | -0.0037343 | 0.014931 | 0.0037419
42 | 23 | 9.5796 | 3.6845 | 9.6675e-09 | 0 | 0 | 0 | 0 | 0 | 1 | -90 | 90 | -0.032195 | -0.0080705 | 0.032305 | 0.0081115
42 | 40 | 3.3494 | 1.2882 | 3.3802e-09 | 0 | 0 | 0 | 0 | 0 | 1 | -90 | 90 | 0.017264 | 0.0043286 | -0.017253 | -0.0043247
23 | 43 | 8.7359 | 3.36 | 8.8161e-09 | 0 | 0 | 0 | 0 | 0 | 1 | -90 | 90 | -0.032305 | -0.0081115 | 0.032404 | 0.0081489
40 | 38 | 0.90874 | 0.34952 | 9.1708e-10 | 0 | 0 | 0 | 0 | 0 | 1 | -90 | 90 | 0.014801 | 0.00371 | -0.014799 | -0.0037093
17 | 48 | 3.262 | 1.2546 | 3.2919e-09 | 0 | 0 | 0 | 0 | 0 | 1 | -90 | 90 | 0.0083376 | 0.0020889 | -0.0083352 | -0.0020883
17 | 14 | 5.6126 | 2.1587 | 5.6641e-09 | 0 | 0 | 0 | 0 | 0 | 1 | -90 | 90 | -0.0083376 | -0.0020889 | 0.0083418 | 0.00209
48 | 49 | 6.7473 | 2.5951 | 6.8092e-09 | 0 | 0 | 0 | 0 | 0 | 1 | -90 | 90 | 0.0044332 | 0.0011104 | -0.0044317 | -0.0011105
14 | 16 | 1.7177 | 0.66064 | 1.7334e-09 | 0 | 0 | 0 | 0 | 0 | 1 | -90 | 90 | -0.01279 | -0.0032042 | 0.012793 | 0.0032052
14 | 12 | 3.2299 | 1.2423 | 3.2595e-09 | 0 | 0 | 0 | 0 | 0 | 1 | -90 | 90 | 0.0044483 | 0.0011143 | -0.0044476 | -0.0011143
12 | 13 | 1.3486 | 0.5187 | 1.361e-09 | 0 | 0 | 0 | 0 | 0 | 1 | -90 | 90 | 0.0035255 | 0.00088321 | -0.0035253 | -0.00088327
13 | 15 | 1.7368 | 0.66799 | 1.7527e-09 | 0 | 0 | 0 | 0 | 0 | 1 | -90 | 90 | 0.0024767 | 0.00062046 | -0.0024766 | -0.00062059
15 | 24 | 0.9828 | 0.378 | 9.9181e-10 | 0 | 0 | 0 | 0 | 0 | 1 | -90 | 90 | 0.0013187 | 0.00033041 | -0.0013187 | -0.0003305
16 | 20 | 2.4876 | 0.95675 | 2.5104e-09 | 0 | 0 | 0 | 0 | 0 | 1 | -90 | 90 | -0.013574 | -0.003401 | 0.013579 | 0.0034026
20 | 22 | 2.5343 | 0.97474 | 2.5576e-09 | 0 | 0 | 0 | 0 | 0 | 1 | -90 | 90 | -0.021986 | -0.0055083 | 0.021999 | 0.0055131
20 | 18 | 2.4476 | 0.94139 | 2.4701e-09 | 0 | 0 | 0 | 0 | 0 | 1 | -90 | 90 | 0.0084066 | 0.0021056 | -0.0084047 | -0.0021051
22 | 56 | 4.1001 | 1.577 | 4.1378e-09 | 0 | 0 | 0 | 0 | 0 | 1 | -90 | 90 | -0.064139 | -0.016126 | 0.064321 | 0.016196
22 | 47 | 1.791 | 0.68885 | 1.8074e-09 | 0 | 0 | 0 | 0 | 0 | 1 | -90 | 90 | 0.039524 | 0.0099581 | -0.039494 | -0.0099467
22 | 55 | 2.3799 | 0.91536 | 2.4018e-09 | 0 | 0 | 0 | 0 | 0 | 1 | -90 | 90 | 0.0026169 | 0.00065537 | -0.0026168 | -0.00065554
18 | 19 | 5.8278 | 2.2415 | 5.8813e-09 | 0 | 0 | 0 | 0 | 0 | 1 | -90 | 90 | 0.0047229 | 0.0011824 | -0.0047215 | -0.0011824
51 | 52 | 0.0050286 | 0.0019341 | 5.0747e-12 | 0 | 0 | 0 | 0 | 0 | 1 | -90 | 90 | -0.00040236 | -0.00010084 | 0.00040236 | 0.00010084
52 | 53 | 0.011771 | 0.0045274 | 1.1879e-11 | 0 | 0 | 0 | 0 | 0 | 1 | -90 | 90 | -0.00079437 | -0.00019909 | 0.00079437 | 0.00019909
49 | 50 | 2.1891 | 0.84195 | 2.2092e-09 | 0 | 0 | 0 | 0 | 0 | 1 | -90 | 90 | 0.0016093 | 0.00040311 | -0.0016092 | -0.00040331
56 | 57 | 0.073909 | 0.028426 | 7.4587e-11 | 0 | 0 | 0 | 0 | 0 | 1 | -90 | 90 | -0.065195 | -0.016415 | 0.065199 | 0.016416
47 | 46 | 3.431 | 1.3196 | 3.4625e-09 | 0 | 0 | 0 | 0 | 0 | 1 | -90 | 90 | 0.038598 | 0.0097222 | -0.038543 | -0.0097014
55 | 54 | 2.8703 | 1.1039 | 2.8966e-09 | 0 | 0 | 0 | 0 | 0 | 1 | -90 | 90 | 0.0015944 | 0.00039931 | -0.0015943 | -0.00039956
43 | 44 | 2.442 | 0.93922 | 2.4644e-09 | 0 | 0 | 0 | 0 | 0 | 1 | -90 | 90 | -0.033887 | -0.0085204 | 0.033917 | 0.0085319
57 | 58 | 2.3899 | 0.91919 | 2.4118e-09 | 0 | 0 | 0 | 0 | 0 | 1 | -90 | 90 | -0.066099 | -0.016642 | 0.06621 | 0.016684
46 | 45 | 2.8109 | 1.0811 | 2.8367e-09 | 0 | 0 | 0 | 0 | 0 | 1 | -90 | 90 | 0.036877 | 0.0092838 | -0.036836 | -0.0092682
54 | 53 | 0.023629 | 0.0090881 | 2.3846e-11 | 0 | 0 | 0 | 0 | 0 | 1 | -90 | 90 | 0.0011769 | 0.00029495 | -0.0011769 | -0.00029495
44 | 45 | 2.8651 | 1.102 | 2.8914e-09 | 0 | 0 | 0 | 0 | 0 | 1 | -90 | 90 | -0.035404 | -0.0089045 | 0.035443 | 0.0089192
38 | 39 | 1.6055 | 0.61751 | 1.6202e-09 | 0 | 0 | 0 | 0 | 0 | 1 | -90 | 90 | 0.012493 | 0.0031314 | -0.012491 | -0.0031305
39 | 41 | 1.4032 | 0.53969 | 1.4161e-09 | 0 | 0 | 0 | 0 | 0 | 1 | -90 | 90 | 0.010232 | 0.0025644 | -0.01023 | -0.0025639
58 | 59 | 1.8874 | 0.72594 | 1.9048e-09 | 0 | 0 | 0 | 0 | 0 | 1 | -90 | 90 | 0.0038863 | 0.00097385 | -0.003886 | -0.00097392