## bus_data
BUS_I | BUS_TYPE | Pd | Qd | Gs | Bs | area | Vm | Va | baseKV | zone | Vmax | Vmin
1 | 1 | 0.00075759 | 0.00018987 | 0 | 0 | 1 | 0.99233 | -0.053624 | 0.4 | 1 | 1.1 | 0.9
2 | 1 | 0.0024218 | 0.00060695 | 0 | 0 | 1 | 0.99229 | -0.053883 | 0.4 | 1 | 1.1 | 0.9
3 | 1 | 0 | 0 | 0 | 0 | 1 | 0.99248 | -0.052539 | 0.4 | 1 | 1.1 | 0.9
4 | 1 | 0.0013448 | 0.00033704 | 0 | 0 | 1 | 0.99214 | -0.054914 | 0.4 | 1 | 1.1 | 0.9
5 | 1 | 0.025854 | 0.0064797 | 0 | 0 | 1 | 0.98901 | -0.077027 | 0.4 | 1 | 1.1 | 0.9
6 | 1 | 0 | 0 | 0 | 0 | 1 | 0.99393 | -0.042328 | 0.4 | 1 | 1.1 | 0.9
7 | 1 | 0 | 0 | 0 | 0 | 1 | 0.99199 | -0.056022 | 0.4 | 1 | 1.1 | 0.9
15 | 1 | 0.026005 | 0.0065174 | 0 | 0 | 1 | 0.98792 | -0.084751 | 0.4 | 1 | 1.1 | 0.9
10 | 1 | 0.039612 | 0.0099277 | 0 | 0 | 1 | 0.99822 | -0.012369 | 0.4 | 1 | 1.1 | 0.9
12 | 1 | 0.0041244 | 0.0010337 | 0 | 0 | 1 | 0.99146 | -0.059759 | 0.4 | 1 | 1.1 | 0.9
8 | 3 | 0.072095 | 0.018069 | 0 | 0 | 1 | 1 | 0 | 0.4 | 1 | 1.1 | 0.9
13 | 1 | 0.0085 | 0.0021303 | 0 | 0 | 1 | 0.99137 | -0.060371 | 0.4 | 1 | 1.1 | 0.9
9 | 1 | 0.0025525 | 0.00063973 | 0 | 0 | 1 | 0.9976 | -0.016847 | 0.4 | 1 | 1.1 | 0.9
11 | 1 | 0.0023076 | 0.00057833 | 0 | 0 | 1 | 0.99699 | -0.021122 | 0.4 | 1 | 1.1 | 0.9
20 | 1 | 0.0070593 | 0.0017692 | 0 | 0 | 1 | 0.99525 | -0.033317 | 0.4 | 1 | 1.1 | 0.9
21 | 1 | 0 | 0 | 0 | 0 | 1 | 0.99632 | -0.025794 | 0.4 | 1 | 1.1 | 0.9
22 | 1 | 0.0058391 | 0.0014634 | 0 | 0 | 1 | 0.99597 | -0.028269 | 0.4 | 1 | 1.1 | 0.9
16 | 1 | 0 | 0 | 0 | 0 | 1 | 0.99556 | -0.031163 | 0.4 | 1 | 1.1 | 0.9
17 | 1 | 0.0013863 | 0.00034745 | 0 | 0 | 1 | 0.99544 | -0.032008 | 0.4 | 1 | 1.1 | 0.9
18 | 1 | 0.0010973 | 0.00027501 | 0 | 0 | 1 | 0.99545 | -0.031938 | 0.4 | 1 | 1.1 | 0.9
19 | 1 | 0 | 0 | 0 | 0 | 1 | 0.99582 | -0.029369 | 0.4 | 1 | 1.1 | 0.9
23 | 1 | 0.0015418 | 0.00038641 | 0 | 0 | 1 | 0.99541 | -0.032203 | 0.4 | 1 | 1.1 | 0.9

## generator_data
GEN_BUS | PG | QG | QMAX | QMIN | VG | MBASE | GEN_STATUS | PMAX | PMIN
8 | 0.20338 | 0.051079 | 10 | -10 | 1 | 100 | 1 | 10 | 0

## branch_data
F_BUS | T_BUS | BR_R | BR_X | BR_B | RATE_A | RATE_B | RATE_C | TAP | SHIFT | BR_STATUS | ANGMIN | ANGMAX | P_in | Q_in | P_out | Q_out
1 | 2 | 1.3699 | 0.52689 | 1.3825e-09 | 0 | 0 | 0 | 0 | 0 | 1 | -90 | 90 | 0.0024219 | 0.00060685 | -0.0024218 | -0.00060695
1 | 3 | 4.3717 | 1.6814 | 4.4118e-09 | 0 | 0 | 0 | 0 | 0 | 1 | -90 | 90 | -0.0031795 | -0.00079672 | 0.0031799 | 0.00079647
3 | 4 | 2.1794 | 0.83824 | 2.1994e-09 | 0 | 0 | 0 | 0 | 0 | 1 | -90 | 90 | 0.013983 | 0.0035055 | -0.013978 | -0.003504
3 | 5 | 6.0368 | 2.3218 | 6.0922e-09 | 0 | 0 | 0 | 0 | 0 | 1 | -90 | 90 | 0.052063 | 0.013075 | -0.051887 | -0.013007
3 | 6 | 1.9008 | 0.73108 | 1.9183e-09 | 0 | 0 | 0 | 0 | 0 | 1 | -90 | 90 | -0.069226 | -0.017377 | 0.069324 | 0.017414
4 | 7 | 1.1253 | 0.43282 | 1.1357e-09 | 0 | 0 | 0 | 0 | 0 | 1 | -90 | 90 | 0.012634 | 0.0031669 | -0.012632 | -0.0031663
5 | 15 | 3.7797 | 1.4537 | 3.8143e-09 | 0 | 0 | 0 | 0 | 0 | 1 | -90 | 90 | 0.026032 | 0.0065277 | -0.026005 | -0.0065174
6 | 10 | 5.6091 | 2.1573 | 5.6605e-09 | 0 | 0 | 0 | 0 | 0 | 1 | -90 | 90 | -0.069324 | -0.017414 | 0.069614 | 0.017525
7 | 12 | 3.791 | 1.4581 | 3.8257e-09 | 0 | 0 | 0 | 0 | 0 | 1 | -90 | 90 | 0.012632 | 0.0031663 | -0.012625 | -0.0031642
10 | 8 | 1.4803 | 0.56936 | 2.9878e-09 | 0 | 0 | 0 | 0 | 0 | 1 | -90 | 90 | -0.10923 | -0.027453 | 0.10941 | 0.027525
12 | 13 | 0.92264 | 0.35486 | 9.311e-10 | 0 | 0 | 0 | 0 | 0 | 1 | -90 | 90 | 0.0085007 | 0.0021305 | -0.0085 | -0.0021303
8 | 9 | 10.0244 | 3.8555 | 1.0116e-08 | 0 | 0 | 0 | 0 | 0 | 1 | -90 | 90 | 0.02187 | 0.005485 | -0.021819 | -0.0054664
9 | 11 | 4.5409 | 1.7465 | 4.5825e-09 | 0 | 0 | 0 | 0 | 0 | 1 | -90 | 90 | 0.012191 | 0.0030543 | -0.012184 | -0.0030519
9 | 20 | 30.1248 | 11.5864 | 3.0401e-08 | 0 | 0 | 0 | 0 | 0 | 1 | -90 | 90 | 0.0070754 | 0.0017724 | -0.0070593 | -0.0017692
11 | 21 | 6.1138 | 2.3515 | 6.1699e-09 | 0 | 0 | 0 | 0 | 0 | 1 | -90 | 90 | 0.0098764 | 0.0024736 | -0.00987 | -0.0024718
21 | 22 | 3.2369 | 1.245 | 3.2666e-09 | 0 | 0 | 0 | 0 | 0 | 1 | -90 | 90 | 0.00987 | 0.0024718 | -0.0098667 | -0.0024708
22 | 19 | 3.5164 | 1.3525 | 3.5487e-09 | 0 | 0 | 0 | 0 | 0 | 1 | -90 | 90 | 0.0040275 | 0.0010074 | -0.0040269 | -0.0010075
16 | 17 | 7.8527 | 3.0203 | 7.9247e-09 | 0 | 0 | 0 | 0 | 0 | 1 | -90 | 90 | 0.0013865 | 0.00034672 | -0.0013863 | -0.00034745
16 | 18 | 3.7823 | 1.4547 | 3.817e-09 | 0 | 0 | 0 | 0 | 0 | 1 | -90 | 90 | 0.0026394 | 0.00066095 | -0.0026391 | -0.00066122
16 | 19 | 5.7391 | 2.2073 | 5.7917e-09 | 0 | 0 | 0 | 0 | 0 | 1 | -90 | 90 | -0.0040259 | -0.0010077 | 0.0040269 | 0.0010075
18 | 23 | 2.2199 | 0.85379 | 2.2402e-09 | 0 | 0 | 0 | 0 | 0 | 1 | -90 | 90 | 0.0015418 | 0.00038621 | -0.0015418 | -0.00038641