## bus_data
BUS_I | BUS_TYPE | Pd | Qd | Gs | Bs | area | Vm | Va | baseKV | zone | Vmax | Vmin
1 | 1 | 0.025243 | 0.0063264 | 0 | 0 | 1 | 0.97271 | -0.19168 | 0.4 | 1 | 1.1 | 0.9
2 | 1 | 0 | 0 | 0 | 0 | 1 | 0.97327 | -0.18769 | 0.4 | 1 | 1.1 | 0.9
4 | 1 | 0 | 0 | 0 | 0 | 1 | 0.97399 | -0.1825 | 0.4 | 1 | 1.1 | 0.9
5 | 1 | 0 | 0 | 0 | 0 | 1 | 0.9732 | -0.18818 | 0.4 | 1 | 1.1 | 0.9
22 | 1 | 0.0031286 | 0.0007841 | 0 | 0 | 1 | 0.98068 | -0.1348 | 0.4 | 1 | 1.1 | 0.9
6 | 1 | 0 | 0 | 0 | 0 | 1 | 0.97274 | -0.19151 | 0.4 | 1 | 1.1 | 0.9
11 | 1 | 0.0028877 | 0.00072372 | 0 | 0 | 1 | 0.97285 | -0.19069 | 0.4 | 1 | 1.1 | 0.9
20 | 1 | 0.0014006 | 0.00035102 | 0 | 0 | 1 | 0.97226 | -0.19493 | 0.4 | 1 | 1.1 | 0.9
19 | 1 | 0.0024945 | 0.00062519 | 0 | 0 | 1 | 0.97272 | -0.19165 | 0.4 | 1 | 1.1 | 0.9
8 | 1 | 0 | 0 | 0 | 0 | 1 | 0.97119 | -0.20266 | 0.4 | 1 | 1.1 | 0.9
21 | 1 | 0.0032379 | 0.00081149 | 0 | 0 | 1 | 0.97195 | -0.19715 | 0.4 | 1 | 1.1 | 0.9
76 | 1 | 0 | 0 | 0 | 0 | 1 | 0.97066 | -0.20647 | 0.4 | 1 | 1.1 | 0.9
9 | 1 | 0 | 0 | 0 | 0 | 1 | 0.9994 | -0.0042097 | 0.4 | 1 | 1.1 | 0.9
10 | 3 | 0 | 0 | 0 | 0 | 1 | 1 | 0 | 0.4 | 1 | 1.1 | 0.9
78 | 1 | 0.0058797 | 0.0014736 | 0 | 0 | 1 | 0.99921 | -0.005509 | 0.4 | 1 | 1.1 | 0.9
67 | 1 | 0 | 0 | 0 | 0 | 1 | 0.99992 | -0.00058396 | 0.4 | 1 | 1.1 | 0.9
65 | 1 | 0.0015885 | 0.00039811 | 0 | 0 | 1 | 0.99547 | -0.031146 | 0.4 | 1 | 1.1 | 0.9
23 | 1 | 0.0031787 | 0.00079667 | 0 | 0 | 1 | 0.98234 | -0.12306 | 0.4 | 1 | 1.1 | 0.9
12 | 1 | 0.0025266 | 0.00063322 | 0 | 0 | 1 | 0.97264 | -0.19222 | 0.4 | 1 | 1.1 | 0.9
17 | 1 | 0 | 0 | 0 | 0 | 1 | 0.97034 | -0.20882 | 0.4 | 1 | 1.1 | 0.9
18 | 1 | 0.0030334 | 0.00076024 | 0 | 0 | 1 | 0.97046 | -0.20793 | 0.4 | 1 | 1.1 | 0.9
16 | 1 | 0.0034119 | 0.0008551 | 0 | 0 | 1 | 0.97021 | -0.20971 | 0.4 | 1 | 1.1 | 0.9
40 | 1 | 0 | 0 | 0 | 0 | 1 | 0.98665 | -0.092662 | 0.4 | 1 | 1.1 | 0.9
42 | 1 | 0 | 0 | 0 | 0 | 1 | 0.98857 | -0.079228 | 0.4 | 1 | 1.1 | 0.9
25 | 1 | 0 | 0 | 0 | 0 | 1 | 0.98628 | -0.095297 | 0.4 | 1 | 1.1 | 0.9
39 | 1 | 0.00076349 | 0.00019135 | 0 | 0 | 1 | 0.98614 | -0.096327 | 0.4 | 1 | 1.1 | 0.9
43 | 1 | 0 | 0 | 0 | 0 | 1 | 0.99006 | -0.068746 | 0.4 | 1 | 1.1 | 0.9
50 | 1 | 0.0038203 | 0.00095746 | 0 | 0 | 1 | 0.98575 | -0.099015 | 0.4 | 1 | 1.1 | 0.9
66 | 1 | 0.0015839 | 0.00039695 | 0 | 0 | 1 | 0.99305 | -0.047971 | 0.4 | 1 | 1.1 | 0.9
75 | 1 | 0.0066023 | 0.0016547 | 0 | 0 | 1 | 0.99985 | -0.0010777 | 0.4 | 1 | 1.1 | 0.9
13 | 1 | 0.0024832 | 0.00062235 | 0 | 0 | 1 | 0.97256 | -0.19282 | 0.4 | 1 | 1.1 | 0.9
15 | 1 | 0 | 0 | 0 | 0 | 1 | 0.98473 | -0.10621 | 0.4 | 1 | 1.1 | 0.9
32 | 1 | 0.0010879 | 0.00027266 | 0 | 0 | 1 | 0.98445 | -0.10826 | 0.4 | 1 | 1.1 | 0.9
28 | 1 | 0.0026057 | 0.00065305 | 0 | 0 | 1 | 0.98201 | -0.12563 | 0.4 | 1 | 1.1 | 0.9
26 | 1 | 0.0054231 | 0.0013592 | 0 | 0 | 1 | 0.98215 | -0.12461 | 0.4 | 1 | 1.1 | 0.9
33 | 1 | 0.0023939 | 0.00059996 | 0 | 0 | 1 | 0.98495 | -0.1048 | 0.4 | 1 | 1.1 | 0.9
34 | 1 | 0.0024934 | 0.0006249 | 0 | 0 | 1 | 0.98504 | -0.10415 | 0.4 | 1 | 1.1 | 0.9
31 | 1 | 0.00066392 | 0.00016639 | 0 | 0 | 1 | 0.9839 | -0.11219 | 0.4 | 1 | 1.1 | 0.9
27 | 1 | 0.0040694 | 0.0010199 | 0 | 0 | 1 | 0.98246 | -0.12239 | 0.4 | 1 | 1.1 | 0.9
29 | 1 | 0.0043203 | 0.0010828 | 0 | 0 | 1 | 0.98271 | -0.12061 | 0.4 | 1 | 1.1 | 0.9
30 | 1 | 0.0041129 | 0.0010308 | 0 | 0 | 1 | 0.98309 | -0.11791 | 0.4 | 1 | 1.1 | 0.9
35 | 1 | 0.0023748 | 0.00059518 | 0 | 0 | 1 | 0.98524 | -0.10271 | 0.4 | 1 | 1.1 | 0.9
38 | 1 | 0.0010293 | 0.00025796 | 0 | 0 | 1 | 0.98545 | -0.10122 | 0.4 | 1 | 1.1 | 0.9
36 | 1 | 0.0008134 | 0.00020386 | 0 | 0 | 1 | 0.98553 | -0.10065 | 0.4 | 1 | 1.1 | 0.9
37 | 1 | 0.00083096 | 0.00020826 | 0 | 0 | 1 | 0.98584 | -0.098415 | 0.4 | 1 | 1.1 | 0.9
49 | 1 | 0.0058941 | 0.0014772 | 0 | 0 | 1 | 0.98247 | -0.12217 | 0.4 | 1 | 1.1 | 0.9
44 | 1 | 0.0035722 | 0.00089528 | 0 | 0 | 1 | 0.9721 | -0.19626 | 0.4 | 1 | 1.1 | 0.9
45 | 1 | 0.00095048 | 0.00023821 | 0 | 0 | 1 | 0.9722 | -0.19557 | 0.4 | 1 | 1.1 | 0.9
46 | 1 | 0.0077129 | 0.001933 | 0 | 0 | 1 | 0.97115 | -0.20311 | 0.4 | 1 | 1.1 | 0.9
47 | 1 | 0 | 0 | 0 | 0 | 1 | 0.9726 | -0.19265 | 0.4 | 1 | 1.1 | 0.9
48 | 1 | 0.0018638 | 0.00046711 | 0 | 0 | 1 | 0.97114 | -0.20322 | 0.4 | 1 | 1.1 | 0.9
56 | 1 | 0.0026713 | 0.00066949 | 0 | 0 | 1 | 0.9729 | -0.19054 | 0.4 | 1 | 1.1 | 0.9
54 | 1 | 0.00037901 | 9.4989e-05 | 0 | 0 | 1 | 0.97259 | -0.19273 | 0.4 | 1 | 1.1 | 0.9
58 | 1 | 0.0009531 | 0.00023887 | 0 | 0 | 1 | 0.97111 | -0.20339 | 0.4 | 1 | 1.1 | 0.9
57 | 1 | 0 | 0 | 0 | 0 | 1 | 0.97352 | -0.18602 | 0.4 | 1 | 1.1 | 0.9
51 | 1 | 0 | 0 | 0 | 0 | 1 | 0.98137 | -0.12999 | 0.4 | 1 | 1.1 | 0.9
52 | 1 | 0.0079002 | 0.00198 | 0 | 0 | 1 | 0.97917 | -0.1457 | 0.4 | 1 | 1.1 | 0.9
53 | 1 | 0.0022051 | 0.00055266 | 0 | 0 | 1 | 0.97888 | -0.1477 | 0.4 | 1 | 1.1 | 0.9
68 | 1 | 0.0058113 | 0.0014564 | 0 | 0 | 1 | 0.97906 | -0.14647 | 0.4 | 1 | 1.1 | 0.9
64 | 1 | 0.0023971 | 0.00060078 | 0 | 0 | 1 | 0.97868 | -0.1491 | 0.4 | 1 | 1.1 | 0.9
69 | 1 | 0.00088595 | 0.00022204 | 0 | 0 | 1 | 0.97886 | -0.14792 | 0.4 | 1 | 1.1 | 0.9
62 | 1 | 0.0009445 | 0.00023671 | 0 | 0 | 1 | 0.97647 | -0.16494 | 0.4 | 1 | 1.1 | 0.9
61 | 1 | 0.00022804 | 5.7152e-05 | 0 | 0 | 1 | 0.97351 | -0.1861 | 0.4 | 1 | 1.1 | 0.9
59 | 1 | 0.0006323 | 0.00015847 | 0 | 0 | 1 | 0.97493 | -0.17591 | 0.4 | 1 | 1.1 | 0.9
60 | 1 | 0 | 0 | 0 | 0 | 1 | 0.97555 | -0.17151 | 0.4 | 1 | 1.1 | 0.9
63 | 1 | 0.0065162 | 0.0016331 | 0 | 0 | 1 | 0.97435 | -0.18016 | 0.4 | 1 | 1.1 | 0.9
74 | 1 | 0 | 0 | 0 | 0 | 1 | 0.97336 | -0.18726 | 0.4 | 1 | 1.1 | 0.9
72 | 1 | 0 | 0 | 0 | 0 | 1 | 0.97227 | -0.19517 | 0.4 | 1 | 1.1 | 0.9
70 | 1 | 0.0077609 | 0.0019451 | 0 | 0 | 1 | 0.97861 | -0.14968 | 0.4 | 1 | 1.1 | 0.9
77 | 1 | 0.0015245 | 0.00038208 | 0 | 0 | 1 | 0.9786 | -0.14979 | 0.4 | 1 | 1.1 | 0.9
71 | 1 | 0.0045549 | 0.0011416 | 0 | 0 | 1 | 0.97141 | -0.20132 | 0.4 | 1 | 1.1 | 0.9
73 | 1 | 0.000494 | 0.00012381 | 0 | 0 | 1 | 0.9714 | -0.20138 | 0.4 | 1 | 1.1 | 0.9

## generator_data
GEN_BUS | PG | QG | QMAX | QMIN | VG | MBASE | GEN_STATUS | PMAX | PMIN
10 | 0.17491 | 0.044286 | 10 | -10 | 1 | 100 | 1 | 10 | 0

## branch_data
F_BUS | T_BUS | BR_R | BR_X | BR_B | RATE_A | RATE_B | RATE_C | TAP | SHIFT | BR_STATUS | ANGMIN | ANGMAX | P_in | Q_in | P_out | Q_out
1 | 2 | 1.9519 | 0.75073 | 1.9698e-09 | 0 | 0 | 0 | 0 | 0 | 1 | -90 | 90 | -0.025242 | -0.0063264 | 0.025256 | 0.0063316
2 | 4 | 1.3705 | 0.5271 | 1.383e-09 | 0 | 0 | 0 | 0 | 0 | 1 | -90 | 90 | -0.046762 | -0.011721 | 0.046795 | 0.011734
2 | 5 | 0.28314 | 0.1089 | 2.8574e-10 | 0 | 0 | 0 | 0 | 0 | 1 | -90 | 90 | 0.021506 | 0.0053895 | -0.021504 | -0.0053889
4 | 22 | 12.6928 | 4.8818 | 1.2809e-08 | 0 | 0 | 0 | 0 | 0 | 1 | -90 | 90 | -0.046795 | -0.011734 | 0.047107 | 0.011852
5 | 6 | 3.0163 | 1.1601 | 3.0439e-09 | 0 | 0 | 0 | 0 | 0 | 1 | -90 | 90 | 0.013603 | 0.0034091 | -0.013597 | -0.003407
5 | 11 | 3.9177 | 1.5068 | 3.9537e-09 | 0 | 0 | 0 | 0 | 0 | 1 | -90 | 90 | 0.0079013 | 0.0019798 | -0.0078985 | -0.0019791
22 | 23 | 2.9521 | 1.1354 | 5.9584e-09 | 0 | 0 | 0 | 0 | 0 | 1 | -90 | 90 | -0.050235 | -0.012636 | 0.050318 | 0.012667
6 | 20 | 3.7986 | 1.461 | 3.8335e-09 | 0 | 0 | 0 | 0 | 0 | 1 | -90 | 90 | 0.011102 | 0.0027819 | -0.011097 | -0.0027802
6 | 19 | 0.69232 | 0.26628 | 6.9868e-10 | 0 | 0 | 0 | 0 | 0 | 1 | -90 | 90 | 0.0024945 | 0.00062515 | -0.0024945 | -0.00062519
11 | 12 | 3.7731 | 1.4512 | 3.8077e-09 | 0 | 0 | 0 | 0 | 0 | 1 | -90 | 90 | 0.0050109 | 0.0012554 | -0.0050098 | -0.0012554
20 | 21 | 2.8145 | 1.0825 | 2.8403e-09 | 0 | 0 | 0 | 0 | 0 | 1 | -90 | 90 | 0.0096963 | 0.0024292 | -0.0096934 | -0.0024283
8 | 21 | 10.4849 | 4.0327 | 1.0581e-08 | 0 | 0 | 0 | 0 | 0 | 1 | -90 | 90 | -0.0064506 | -0.0016159 | 0.0064556 | 0.0016168
8 | 76 | 7.261 | 2.7927 | 7.3276e-09 | 0 | 0 | 0 | 0 | 0 | 1 | -90 | 90 | 0.0064506 | 0.0016159 | -0.0064472 | -0.0016153
76 | 18 | 2.7643 | 1.0632 | 2.7897e-09 | 0 | 0 | 0 | 0 | 0 | 1 | -90 | 90 | 0.0064472 | 0.0016153 | -0.0064459 | -0.0016151
9 | 10 | 9.3114 | 3.5813 | 9.3968e-09 | 0 | 0 | 0 | 0 | 0 | 1 | -90 | 90 | -0.0058808 | -0.0014737 | 0.0058842 | 0.0014741
9 | 78 | 2.874 | 1.1054 | 2.9003e-09 | 0 | 0 | 0 | 0 | 0 | 1 | -90 | 90 | 0.0058808 | 0.0014737 | -0.0058797 | -0.0014736
10 | 67 | 1.1518 | 0.443 | 1.1624e-09 | 0 | 0 | 0 | 0 | 0 | 1 | -90 | 90 | 0.0066032 | 0.0016548 | -0.0066027 | -0.0016548
10 | 65 | 2.5389 | 0.97651 | 7.6867e-09 | 0 | 0 | 0 | 0 | 0 | 1 | -90 | 90 | 0.16243 | 0.041157 | -0.16171 | -0.040884
67 | 75 | 0.97374 | 0.37451 | 9.8267e-10 | 0 | 0 | 0 | 0 | 0 | 1 | -90 | 90 | 0.0066027 | 0.0016548 | -0.0066023 | -0.0016547
65 | 66 | 1.3758 | 0.52916 | 4.1653e-09 | 0 | 0 | 0 | 0 | 0 | 1 | -90 | 90 | 0.16012 | 0.040486 | -0.15975 | -0.040341
23 | 15 | 3.9998 | 1.5384 | 1.2109e-08 | 0 | 0 | 0 | 0 | 0 | 1 | -90 | 90 | -0.053496 | -0.013464 | 0.053623 | 0.013511
12 | 13 | 2.9579 | 1.1376 | 2.985e-09 | 0 | 0 | 0 | 0 | 0 | 1 | -90 | 90 | 0.0024833 | 0.00062215 | -0.0024831 | -0.00062235
17 | 18 | 3.2117 | 1.2353 | 3.2412e-09 | 0 | 0 | 0 | 0 | 0 | 1 | -90 | 90 | -0.0034122 | -0.00085496 | 0.0034126 | 0.00085482
17 | 16 | 3.1953 | 1.229 | 3.2246e-09 | 0 | 0 | 0 | 0 | 0 | 1 | -90 | 90 | 0.0034122 | 0.00085496 | -0.0034118 | -0.0008551
40 | 42 | 1.9821 | 0.76235 | 6.0009e-09 | 0 | 0 | 0 | 0 | 0 | 1 | -90 | 90 | -0.086809 | -0.021851 | 0.086972 | 0.021913
40 | 25 | 0.44291 | 0.17035 | 1.3409e-09 | 0 | 0 | 0 | 0 | 0 | 1 | -90 | 90 | 0.076096 | 0.019166 | -0.076068 | -0.019155
40 | 39 | 4.3355 | 1.6675 | 4.3752e-09 | 0 | 0 | 0 | 0 | 0 | 1 | -90 | 90 | 0.010714 | 0.002685 | -0.010708 | -0.0026833
42 | 43 | 0.85731 | 0.32973 | 2.5955e-09 | 0 | 0 | 0 | 0 | 0 | 1 | -90 | 90 | -0.15747 | -0.039679 | 0.1577 | 0.039767
42 | 50 | 3.5999 | 1.3846 | 3.6329e-09 | 0 | 0 | 0 | 0 | 0 | 1 | -90 | 90 | 0.070497 | 0.017766 | -0.070302 | -0.017691
25 | 32 | 7.3508 | 2.8272 | 7.4183e-09 | 0 | 0 | 0 | 0 | 0 | 1 | -90 | 90 | 0.022363 | 0.005613 | -0.022323 | -0.0055982
25 | 15 | 2.6005 | 1.0002 | 7.8731e-09 | 0 | 0 | 0 | 0 | 0 | 1 | -90 | 90 | 0.053705 | 0.013542 | -0.053623 | -0.013511
39 | 37 | 2.6588 | 1.0226 | 2.6832e-09 | 0 | 0 | 0 | 0 | 0 | 1 | -90 | 90 | 0.0099446 | 0.002492 | -0.0099418 | -0.0024911
43 | 66 | 1.7068 | 0.65644 | 5.1672e-09 | 0 | 0 | 0 | 0 | 0 | 1 | -90 | 90 | -0.1577 | -0.039767 | 0.15816 | 0.039944
50 | 49 | 4.4293 | 1.7036 | 4.47e-09 | 0 | 0 | 0 | 0 | 0 | 1 | -90 | 90 | 0.066482 | 0.016734 | -0.066268 | -0.016652
32 | 31 | 2.3379 | 0.89918 | 2.3593e-09 | 0 | 0 | 0 | 0 | 0 | 1 | -90 | 90 | 0.021235 | 0.0053256 | -0.021223 | -0.0053214
28 | 26 | 4.8777 | 1.876 | 4.9225e-09 | 0 | 0 | 0 | 0 | 0 | 1 | -90 | 90 | -0.0026057 | -0.00065305 | 0.002606 | 0.00065271
26 | 27 | 3.4739 | 1.3361 | 3.5058e-09 | 0 | 0 | 0 | 0 | 0 | 1 | -90 | 90 | -0.0080291 | -0.0020119 | 0.0080316 | 0.0020125
33 | 34 | 3.4233 | 1.3166 | 3.4547e-09 | 0 | 0 | 0 | 0 | 0 | 1 | -90 | 90 | -0.0023938 | -0.00059996 | 0.0023941 | 0.00059971
34 | 35 | 3.7023 | 1.424 | 3.7363e-09 | 0 | 0 | 0 | 0 | 0 | 1 | -90 | 90 | -0.0048874 | -0.0012246 | 0.0048884 | 0.0012246
31 | 30 | 3.5084 | 1.3494 | 3.5406e-09 | 0 | 0 | 0 | 0 | 0 | 1 | -90 | 90 | 0.02056 | 0.005155 | -0.020543 | -0.0051491
27 | 29 | 1.8545 | 0.71329 | 1.8716e-09 | 0 | 0 | 0 | 0 | 0 | 1 | -90 | 90 | -0.012101 | -0.0030324 | 0.012104 | 0.0030334
29 | 30 | 2.0706 | 0.79638 | 2.0896e-09 | 0 | 0 | 0 | 0 | 0 | 1 | -90 | 90 | -0.016424 | -0.0041161 | 0.01643 | 0.0041183
35 | 38 | 2.6058 | 1.0022 | 2.6297e-09 | 0 | 0 | 0 | 0 | 0 | 1 | -90 | 90 | -0.0072632 | -0.0018198 | 0.0072647 | 0.0018201
38 | 36 | 0.85732 | 0.32974 | 8.6519e-10 | 0 | 0 | 0 | 0 | 0 | 1 | -90 | 90 | -0.0082939 | -0.0020781 | 0.0082946 | 0.0020782
36 | 37 | 3.1101 | 1.1962 | 3.1386e-09 | 0 | 0 | 0 | 0 | 0 | 1 | -90 | 90 | -0.009108 | -0.0022821 | 0.0091108 | 0.0022829
49 | 51 | 1.6363 | 0.62934 | 1.6513e-09 | 0 | 0 | 0 | 0 | 0 | 1 | -90 | 90 | 0.060374 | 0.015175 | -0.060308 | -0.01515
44 | 45 | 0.60551 | 0.23289 | 6.1107e-10 | 0 | 0 | 0 | 0 | 0 | 1 | -90 | 90 | -0.014112 | -0.0035372 | 0.014113 | 0.0035376
44 | 46 | 7.9906 | 3.0733 | 8.0639e-09 | 0 | 0 | 0 | 0 | 0 | 1 | -90 | 90 | 0.01054 | 0.0026419 | -0.01053 | -0.0026388
45 | 47 | 2.3873 | 0.91821 | 2.4093e-09 | 0 | 0 | 0 | 0 | 0 | 1 | -90 | 90 | -0.015064 | -0.0037758 | 0.01507 | 0.003778
46 | 48 | 0.47838 | 0.18399 | 4.8277e-10 | 0 | 0 | 0 | 0 | 0 | 1 | -90 | 90 | 0.0028169 | 0.00070575 | -0.0028168 | -0.00070578
47 | 56 | 1.6842 | 0.64776 | 1.6996e-09 | 0 | 0 | 0 | 0 | 0 | 1 | -90 | 90 | -0.015449 | -0.0038727 | 0.015453 | 0.0038743
47 | 54 | 2.5176 | 0.96832 | 2.5407e-09 | 0 | 0 | 0 | 0 | 0 | 1 | -90 | 90 | 0.00037901 | 9.4751e-05 | -0.000379 | -9.499e-05
48 | 58 | 2.1901 | 0.84234 | 2.2102e-09 | 0 | 0 | 0 | 0 | 0 | 1 | -90 | 90 | 0.0009531 | 0.00023867 | -0.00095307 | -0.00023887
56 | 57 | 3.0772 | 1.1835 | 3.1054e-09 | 0 | 0 | 0 | 0 | 0 | 1 | -90 | 90 | -0.018124 | -0.0045438 | 0.018136 | 0.0045478
57 | 61 | 4.0401 | 1.5539 | 4.0772e-09 | 0 | 0 | 0 | 0 | 0 | 1 | -90 | 90 | 0.00022804 | 5.6767e-05 | -0.00022803 | -5.7152e-05
57 | 59 | 6.814 | 2.6208 | 6.8765e-09 | 0 | 0 | 0 | 0 | 0 | 1 | -90 | 90 | -0.018364 | -0.0046046 | 0.01839 | 0.0046139
51 | 52 | 8.2291 | 3.165 | 8.3046e-09 | 0 | 0 | 0 | 0 | 0 | 1 | -90 | 90 | 0.023941 | 0.0060066 | -0.023889 | -0.0059874
51 | 53 | 6.1292 | 2.3574 | 6.1854e-09 | 0 | 0 | 0 | 0 | 0 | 1 | -90 | 90 | 0.036367 | 0.0091431 | -0.036278 | -0.0091093
52 | 68 | 0.60092 | 0.23112 | 6.0644e-10 | 0 | 0 | 0 | 0 | 0 | 1 | -90 | 90 | 0.015989 | 0.0040074 | -0.015987 | -0.0040068
53 | 64 | 0.51384 | 0.19763 | 5.1856e-10 | 0 | 0 | 0 | 0 | 0 | 1 | -90 | 90 | 0.034073 | 0.0085567 | -0.034066 | -0.0085542
68 | 69 | 1.7808 | 0.68492 | 1.7971e-09 | 0 | 0 | 0 | 0 | 0 | 1 | -90 | 90 | 0.010176 | 0.0025504 | -0.010174 | -0.0025498
64 | 62 | 6.2509 | 2.4042 | 6.3083e-09 | 0 | 0 | 0 | 0 | 0 | 1 | -90 | 90 | 0.031669 | 0.0079534 | -0.031599 | -0.0079272
69 | 70 | 2.3688 | 0.91107 | 2.3905e-09 | 0 | 0 | 0 | 0 | 0 | 1 | -90 | 90 | 0.0092876 | 0.0023277 | -0.0092854 | -0.0023271
62 | 60 | 2.6668 | 1.0257 | 2.6912e-09 | 0 | 0 | 0 | 0 | 0 | 1 | -90 | 90 | 0.030655 | 0.0076906 | -0.030627 | -0.0076801
59 | 60 | 2.8678 | 1.103 | 2.8941e-09 | 0 | 0 | 0 | 0 | 0 | 1 | -90 | 90 | -0.019022 | -0.0047723 | 0.019033 | 0.0047765
60 | 63 | 9.2259 | 3.5484 | 9.3105e-09 | 0 | 0 | 0 | 0 | 0 | 1 | -90 | 90 | 0.011594 | 0.0029036 | -0.01158 | -0.0028991
63 | 74 | 17.2537 | 6.636 | 1.7412e-08 | 0 | 0 | 0 | 0 | 0 | 1 | -90 | 90 | 0.0050636 | 0.001266 | -0.0050587 | -0.0012658
74 | 72 | 19.2417 | 7.4006 | 1.9418e-08 | 0 | 0 | 0 | 0 | 0 | 1 | -90 | 90 | 0.0050586 | 0.0012658 | -0.0050531 | -0.0012655
72 | 71 | 14.9818 | 5.7622 | 1.5119e-08 | 0 | 0 | 0 | 0 | 0 | 1 | -90 | 90 | 0.0050531 | 0.0012655 | -0.0050488 | -0.0012653
70 | 77 | 0.86296 | 0.33191 | 8.7088e-10 | 0 | 0 | 0 | 0 | 0 | 1 | -90 | 90 | 0.0015245 | 0.000382 | -0.0015245 | -0.00038208
71 | 73 | 1.4499 | 0.55767 | 1.4633e-09 | 0 | 0 | 0 | 0 | 0 | 1 | -90 | 90 | 0.00049399 | 0.00012367 | -0.00049399 | -0.00012381