## bus_data
BUS_I | BUS_TYPE | Pd | Qd | Gs | Bs | area | Vm | Va | baseKV | zone | Vmax | Vmin
1 | 1 | 0.010056 | 0.0025202 | 0 | 0 | 1 | 0.99707 | -0.020569 | 0.4 | 1 | 1.1 | 0.9
2 | 1 | 0.0021477 | 0.00053826 | 0 | 0 | 1 | 0.99679 | -0.022544 | 0.4 | 1 | 1.1 | 0.9
3 | 1 | 0.0039234 | 0.0009833 | 0 | 0 | 1 | 0.99776 | -0.01566 | 0.4 | 1 | 1.1 | 0.9
114 | 1 | 0.00054622 | 0.0001369 | 0 | 0 | 1 | 0.99675 | -0.022784 | 0.4 | 1 | 1.1 | 0.9
4 | 3 | 0 | 0 | 0 | 0 | 1 | 1 | 0 | 0.4 | 1 | 1.1 | 0.9
91 | 1 | 0.000265 | 6.6416e-05 | 0 | 0 | 1 | 0.99743 | -0.018146 | 0.4 | 1 | 1.1 | 0.9
81 | 1 | 0.0012009 | 0.00030096 | 0 | 0 | 1 | 0.99719 | -0.019862 | 0.4 | 1 | 1.1 | 0.9
82 | 1 | 0 | 0 | 0 | 0 | 1 | 0.99726 | -0.019358 | 0.4 | 1 | 1.1 | 0.9
84 | 1 | 0.0015796 | 0.00039588 | 0 | 0 | 1 | 0.99729 | -0.019146 | 0.4 | 1 | 1.1 | 0.9
90 | 1 | 0.00044171 | 0.0001107 | 0 | 0 | 1 | 0.9974 | -0.01836 | 0.4 | 1 | 1.1 | 0.9

## generator_data
GEN_BUS | PG | QG | QMAX | QMIN | VG | MBASE | GEN_STATUS | PMAX | PMIN
4 | 0.020215 | 0.0050625 | 10 | -10 | 1 | 100 | 1 | 10 | 0

## branch_data
F_BUS | T_BUS | BR_R | BR_X | BR_B | RATE_A | RATE_B | RATE_C | TAP | SHIFT | BR_STATUS | ANGMIN | ANGMAX | P_in | Q_in | P_out | Q_out
1 | 2 | 9.4641 | 3.6401 | 9.551e-09 | 0 | 0 | 0 | 0 | 0 | 1 | -90 | 90 | 0.0026946 | 0.00067392 | -0.0026939 | -0.00067459
1 | 3 | 4.9838 | 1.9169 | 5.0296e-09 | 0 | 0 | 0 | 0 | 0 | 1 | -90 | 90 | -0.01275 | -0.0031941 | 0.012759 | 0.0031969
2 | 114 | 5.6638 | 2.1784 | 5.7158e-09 | 0 | 0 | 0 | 0 | 0 | 1 | -90 | 90 | 0.00054624 | 0.00013633 | -0.00054622 | -0.0001369
3 | 4 | 12.193 | 4.6896 | 1.2305e-08 | 0 | 0 | 0 | 0 | 0 | 1 | -90 | 90 | -0.016682 | -0.0041802 | 0.016718 | 0.0041929
4 | 91 | 66.9508 | 25.7503 | 6.7565e-08 | 0 | 0 | 0 | 0 | 0 | 1 | -90 | 90 | 0.0034964 | 0.00086954 | -0.0034877 | -0.00087294
91 | 90 | 0.85673 | 0.32951 | 8.646e-10 | 0 | 0 | 0 | 0 | 0 | 1 | -90 | 90 | 0.0032227 | 0.00080652 | -0.0032226 | -0.00080657
81 | 82 | 5.4341 | 2.09 | 5.4839e-09 | 0 | 0 | 0 | 0 | 0 | 1 | -90 | 90 | -0.0012009 | -0.00030096 | 0.0012009 | 0.00030045
82 | 84 | 2.2734 | 0.87439 | 2.2943e-09 | 0 | 0 | 0 | 0 | 0 | 1 | -90 | 90 | -0.0012009 | -0.00030045 | 0.001201 | 0.00030024
84 | 90 | 3.6546 | 1.4056 | 3.6882e-09 | 0 | 0 | 0 | 0 | 0 | 1 | -90 | 90 | -0.0027806 | -0.00069612 | 0.0027809 | 0.00069587