## bus_data
BUS_I | BUS_TYPE | Pd | Qd | Gs | Bs | area | Vm | Va | baseKV | zone | Vmax | Vmin
1 | 1 | 0.0058693 | 0.001471 | 0 | 0 | 1 | 0.99808 | -0.013461 | 0.4 | 1 | 1.1 | 0.9
2 | 1 | 0.06701 | 0.016794 | 0 | 0 | 1 | 0.99764 | -0.016503 | 0.4 | 1 | 1.1 | 0.9
3 | 3 | 0.015778 | 0.0039543 | 0 | 0 | 1 | 1 | 0 | 0.4 | 1 | 1.1 | 0.9
4 | 1 | 0.0060257 | 0.0015102 | 0 | 0 | 1 | 0.99753 | -0.017311 | 0.4 | 1 | 1.1 | 0.9
5 | 1 | 0.032311 | 0.0080979 | 0 | 0 | 1 | 0.99859 | -0.0098606 | 0.4 | 1 | 1.1 | 0.9
6 | 1 | 0.013016 | 0.0032622 | 0 | 0 | 1 | 0.99846 | -0.010783 | 0.4 | 1 | 1.1 | 0.9
7 | 1 | 0.023733 | 0.0059481 | 0 | 0 | 1 | 0.99844 | -0.0109 | 0.4 | 1 | 1.1 | 0.9

## generator_data
GEN_BUS | PG | QG | QMAX | QMIN | VG | MBASE | GEN_STATUS | PMAX | PMIN
3 | 0.16402 | 0.041144 | 10 | -10 | 1 | 100 | 1 | 10 | 0

## branch_data
F_BUS | T_BUS | BR_R | BR_X | BR_B | RATE_A | RATE_B | RATE_C | TAP | SHIFT | BR_STATUS | ANGMIN | ANGMAX | P_in | Q_in | P_out | Q_out
1 | 2 | 0.54025 | 0.20779 | 5.4521e-10 | 0 | 0 | 0 | 0 | 0 | 1 | -90 | 90 | 0.073067 | 0.018316 | -0.073037 | -0.018305
1 | 3 | 2.2177 | 0.85297 | 2.2381e-09 | 0 | 0 | 0 | 0 | 0 | 1 | -90 | 90 | -0.078937 | -0.019787 | 0.079084 | 0.019844
2 | 4 | 1.7382 | 0.66853 | 1.7541e-09 | 0 | 0 | 0 | 0 | 0 | 1 | -90 | 90 | 0.0060263 | 0.0015103 | -0.0060257 | -0.0015102
3 | 5 | 1.8572 | 0.7143 | 1.8742e-09 | 0 | 0 | 0 | 0 | 0 | 1 | -90 | 90 | 0.06916 | 0.017346 | -0.069066 | -0.01731
5 | 6 | 0.32612 | 0.12543 | 3.2911e-10 | 0 | 0 | 0 | 0 | 0 | 1 | -90 | 90 | 0.036755 | 0.0092122 | -0.03675 | -0.0092104
6 | 7 | 0.063603 | 0.024463 | 6.4187e-11 | 0 | 0 | 0 | 0 | 0 | 1 | -90 | 90 | 0.023734 | 0.0059483 | -0.023733 | -0.0059481