## bus_data
BUS_I | BUS_TYPE | Pd | Qd | Gs | Bs | area | Vm | Va | baseKV | zone | Vmax | Vmin
1 | 1 | 0.0023296 | 0.00058384 | 0 | 0 | 1 | 0.99518 | -0.033623 | 0.4 | 1 | 1.1 | 0.9
2 | 1 | 0.0015083 | 0.00037801 | 0 | 0 | 1 | 0.99509 | -0.034285 | 0.4 | 1 | 1.1 | 0.9
3 | 1 | 0 | 0 | 0 | 0 | 1 | 0.99525 | -0.033137 | 0.4 | 1 | 1.1 | 0.9
4 | 1 | 0.0010603 | 0.00026575 | 0 | 0 | 1 | 0.99507 | -0.034374 | 0.4 | 1 | 1.1 | 0.9
5 | 1 | 0 | 0 | 0 | 0 | 1 | 0.99587 | -0.028787 | 0.4 | 1 | 1.1 | 0.9
6 | 1 | 0 | 0 | 0 | 0 | 1 | 0.99441 | -0.039034 | 0.4 | 1 | 1.1 | 0.9
41 | 1 | 0.0017133 | 0.00042939 | 0 | 0 | 1 | 0.99578 | -0.029406 | 0.4 | 1 | 1.1 | 0.9
37 | 1 | 0.0017672 | 0.00044291 | 0 | 0 | 1 | 0.99749 | -0.01746 | 0.4 | 1 | 1.1 | 0.9
9 | 1 | 0 | 0 | 0 | 0 | 1 | 0.99335 | -0.04644 | 0.4 | 1 | 1.1 | 0.9
18 | 1 | 0.0031492 | 0.00078927 | 0 | 0 | 1 | 0.99439 | -0.039163 | 0.4 | 1 | 1.1 | 0.9
8 | 1 | 0 | 0 | 0 | 0 | 1 | 0.99114 | -0.061173 | 0.4 | 1 | 1.1 | 0.9
42 | 1 | 0.0031386 | 0.0007866 | 0 | 0 | 1 | 0.99106 | -0.061716 | 0.4 | 1 | 1.1 | 0.9
10 | 1 | 0 | 0 | 0 | 0 | 1 | 0.99558 | -0.030406 | 0.4 | 1 | 1.1 | 0.9
43 | 1 | 0 | 0 | 0 | 0 | 1 | 0.98689 | -0.090888 | 0.4 | 1 | 1.1 | 0.9
31 | 1 | 0.0013438 | 0.00033679 | 0 | 0 | 1 | 0.99193 | -0.056415 | 0.4 | 1 | 1.1 | 0.9
28 | 1 | 0.0023044 | 0.00057753 | 0 | 0 | 1 | 0.99309 | -0.048298 | 0.4 | 1 | 1.1 | 0.9
38 | 1 | 0.0020618 | 0.00051674 | 0 | 0 | 1 | 0.9971 | -0.0199 | 0.4 | 1 | 1.1 | 0.9
44 | 1 | 0 | 0 | 0 | 0 | 1 | 0.99575 | -0.029602 | 0.4 | 1 | 1.1 | 0.9
36 | 3 | 0.007052 | 0.0017674 | 0 | 0 | 1 | 1 | 0 | 0.4 | 1 | 1.1 | 0.9
52 | 1 | 0.0067134 | 0.0016825 | 0 | 0 | 1 | 0.98407 | -0.11074 | 0.4 | 1 | 1.1 | 0.9
30 | 1 | 0.0023898 | 0.00059894 | 0 | 0 | 1 | 0.99285 | -0.049948 | 0.4 | 1 | 1.1 | 0.9
29 | 1 | 0.0025128 | 0.00062977 | 0 | 0 | 1 | 0.99293 | -0.049423 | 0.4 | 1 | 1.1 | 0.9
39 | 1 | 0.0018962 | 0.00047522 | 0 | 0 | 1 | 0.99087 | -0.063934 | 0.4 | 1 | 1.1 | 0.9
15 | 1 | 0.0015329 | 0.00038418 | 0 | 0 | 1 | 0.97215 | -0.1958 | 0.4 | 1 | 1.1 | 0.9
13 | 1 | 0.0015317 | 0.00038389 | 0 | 0 | 1 | 0.97216 | -0.19569 | 0.4 | 1 | 1.1 | 0.9
12 | 1 | 0.0028995 | 0.00072668 | 0 | 0 | 1 | 0.97223 | -0.19518 | 0.4 | 1 | 1.1 | 0.9
14 | 1 | 0 | 0 | 0 | 0 | 1 | 0.97236 | -0.19427 | 0.4 | 1 | 1.1 | 0.9
16 | 1 | 0 | 0 | 0 | 0 | 1 | 0.97195 | -0.19721 | 0.4 | 1 | 1.1 | 0.9
17 | 1 | 0.0023426 | 0.0005871 | 0 | 0 | 1 | 0.97267 | -0.19207 | 0.4 | 1 | 1.1 | 0.9
56 | 1 | 0.0026632 | 0.00066746 | 0 | 0 | 1 | 0.9719 | -0.1976 | 0.4 | 1 | 1.1 | 0.9
53 | 1 | 0.0019852 | 0.00049753 | 0 | 0 | 1 | 0.97187 | -0.19783 | 0.4 | 1 | 1.1 | 0.9
69 | 1 | 0.0026644 | 0.00066777 | 0 | 0 | 1 | 0.97285 | -0.19078 | 0.4 | 1 | 1.1 | 0.9
57 | 1 | 0.0014843 | 0.00037201 | 0 | 0 | 1 | 0.97186 | -0.19791 | 0.4 | 1 | 1.1 | 0.9
54 | 1 | 0.0019867 | 0.00049792 | 0 | 0 | 1 | 0.97183 | -0.19807 | 0.4 | 1 | 1.1 | 0.9
70 | 1 | 0.0023426 | 0.0005871 | 0 | 0 | 1 | 0.97309 | -0.18904 | 0.4 | 1 | 1.1 | 0.9
19 | 1 | 0.0030989 | 0.00077667 | 0 | 0 | 1 | 0.98764 | -0.086748 | 0.4 | 1 | 1.1 | 0.9
20 | 1 | 0.002771 | 0.00069447 | 0 | 0 | 1 | 0.98734 | -0.088908 | 0.4 | 1 | 1.1 | 0.9
21 | 1 | 0.0048978 | 0.0012275 | 0 | 0 | 1 | 0.98825 | -0.082403 | 0.4 | 1 | 1.1 | 0.9
22 | 1 | 0.0056069 | 0.0014052 | 0 | 0 | 1 | 0.98722 | -0.089737 | 0.4 | 1 | 1.1 | 0.9
23 | 1 | 0 | 0 | 0 | 0 | 1 | 0.98885 | -0.078163 | 0.4 | 1 | 1.1 | 0.9
24 | 1 | 0.00039354 | 9.863e-05 | 0 | 0 | 1 | 0.98721 | -0.089772 | 0.4 | 1 | 1.1 | 0.9
26 | 1 | 0.0057756 | 0.0014475 | 0 | 0 | 1 | 0.98863 | -0.07975 | 0.4 | 1 | 1.1 | 0.9
27 | 1 | 0.0028447 | 0.00071295 | 0 | 0 | 1 | 0.98969 | -0.072224 | 0.4 | 1 | 1.1 | 0.9
25 | 1 | 0.0024541 | 0.00061504 | 0 | 0 | 1 | 0.9888 | -0.078529 | 0.4 | 1 | 1.1 | 0.9
40 | 1 | 0 | 0 | 0 | 0 | 1 | 0.99019 | -0.068723 | 0.4 | 1 | 1.1 | 0.9
35 | 1 | 0.0017136 | 0.00042946 | 0 | 0 | 1 | 0.98985 | -0.071086 | 0.4 | 1 | 1.1 | 0.9
32 | 1 | 0.003132 | 0.00078496 | 0 | 0 | 1 | 0.98963 | -0.072675 | 0.4 | 1 | 1.1 | 0.9
33 | 1 | 0.0027106 | 0.00067934 | 0 | 0 | 1 | 0.98963 | -0.07264 | 0.4 | 1 | 1.1 | 0.9
34 | 1 | 0.0039418 | 0.00098791 | 0 | 0 | 1 | 0.98985 | -0.071127 | 0.4 | 1 | 1.1 | 0.9
45 | 1 | 0.00045216 | 0.00011332 | 0 | 0 | 1 | 0.99575 | -0.029635 | 0.4 | 1 | 1.1 | 0.9
49 | 1 | 0.0070647 | 0.0017706 | 0 | 0 | 1 | 0.98037 | -0.13697 | 0.4 | 1 | 1.1 | 0.9
46 | 1 | 0.0086902 | 0.002178 | 0 | 0 | 1 | 0.97526 | -0.17341 | 0.4 | 1 | 1.1 | 0.9
47 | 1 | 0.0076116 | 0.0019076 | 0 | 0 | 1 | 0.97767 | -0.15622 | 0.4 | 1 | 1.1 | 0.9
48 | 1 | 0 | 0 | 0 | 0 | 1 | 0.97468 | -0.17761 | 0.4 | 1 | 1.1 | 0.9
60 | 1 | 0.0040484 | 0.0010146 | 0 | 0 | 1 | 0.97729 | -0.15893 | 0.4 | 1 | 1.1 | 0.9
50 | 1 | 0.0016784 | 0.00042064 | 0 | 0 | 1 | 0.97453 | -0.17864 | 0.4 | 1 | 1.1 | 0.9
51 | 1 | 0 | 0 | 0 | 0 | 1 | 0.97331 | -0.18747 | 0.4 | 1 | 1.1 | 0.9
58 | 1 | 0.00081084 | 0.00020322 | 0 | 0 | 1 | 0.97721 | -0.1595 | 0.4 | 1 | 1.1 | 0.9
59 | 1 | 0.00065863 | 0.00016507 | 0 | 0 | 1 | 0.97724 | -0.1593 | 0.4 | 1 | 1.1 | 0.9
66 | 1 | 0.0016784 | 0.00042064 | 0 | 0 | 1 | 0.97445 | -0.17922 | 0.4 | 1 | 1.1 | 0.9
63 | 1 | 0 | 0 | 0 | 0 | 1 | 0.97322 | -0.18811 | 0.4 | 1 | 1.1 | 0.9
61 | 1 | 0.0006677 | 0.00016734 | 0 | 0 | 1 | 0.97294 | -0.19008 | 0.4 | 1 | 1.1 | 0.9
55 | 1 | 0.00058168 | 0.00014578 | 0 | 0 | 1 | 0.97182 | -0.19813 | 0.4 | 1 | 1.1 | 0.9
62 | 1 | 0.0019892 | 0.00049853 | 0 | 0 | 1 | 0.97282 | -0.19094 | 0.4 | 1 | 1.1 | 0.9
64 | 1 | 0.00082358 | 0.00020641 | 0 | 0 | 1 | 0.97281 | -0.19102 | 0.4 | 1 | 1.1 | 0.9
65 | 1 | 0.0019891 | 0.00049853 | 0 | 0 | 1 | 0.97272 | -0.19169 | 0.4 | 1 | 1.1 | 0.9

## generator_data
GEN_BUS | PG | QG | QMAX | QMIN | VG | MBASE | GEN_STATUS | PMAX | PMIN
36 | 0.14265 | 0.036029 | 10 | -10 | 1 | 100 | 1 | 10 | 0

## branch_data
F_BUS | T_BUS | BR_R | BR_X | BR_B | RATE_A | RATE_B | RATE_C | TAP | SHIFT | BR_STATUS | ANGMIN | ANGMAX | P_in | Q_in | P_out | Q_out
1 | 2 | 3.3202 | 1.277 | 3.3507e-09 | 0 | 0 | 0 | 0 | 0 | 1 | -90 | 90 | 0.0025689 | 0.00064341 | -0.0025686 | -0.00064365
1 | 3 | 1.281 | 0.49271 | 1.2928e-09 | 0 | 0 | 0 | 0 | 0 | 1 | -90 | 90 | -0.0048984 | -0.0012273 | 0.0048987 | 0.0012272
2 | 4 | 1.086 | 0.41768 | 1.0959e-09 | 0 | 0 | 0 | 0 | 0 | 1 | -90 | 90 | 0.0010604 | 0.00026564 | -0.0010603 | -0.00026575
3 | 5 | 0.97032 | 0.3732 | 9.7922e-10 | 0 | 0 | 0 | 0 | 0 | 1 | -90 | 90 | -0.058123 | -0.0146 | 0.058158 | 0.014613
3 | 6 | 1.4352 | 0.55199 | 1.4483e-09 | 0 | 0 | 0 | 0 | 0 | 1 | -90 | 90 | 0.053224 | 0.013373 | -0.05318 | -0.013356
5 | 41 | 3.6857 | 1.4176 | 3.7195e-09 | 0 | 0 | 0 | 0 | 0 | 1 | -90 | 90 | 0.0021656 | 0.00054177 | -0.0021654 | -0.00054206
5 | 37 | 2.4406 | 0.9387 | 2.463e-09 | 0 | 0 | 0 | 0 | 0 | 1 | -90 | 90 | -0.060324 | -0.015155 | 0.060419 | 0.015192
6 | 9 | 1.9126 | 0.7356 | 1.9301e-09 | 0 | 0 | 0 | 0 | 0 | 1 | -90 | 90 | 0.050031 | 0.012567 | -0.04998 | -0.012547
6 | 18 | 0.52724 | 0.20278 | 5.3208e-10 | 0 | 0 | 0 | 0 | 0 | 1 | -90 | 90 | 0.0031493 | 0.00078923 | -0.0031492 | -0.00078927
41 | 44 | 5.5439 | 2.1323 | 5.5947e-09 | 0 | 0 | 0 | 0 | 0 | 1 | -90 | 90 | 0.00045217 | 0.00011268 | -0.00045216 | -0.00011323
37 | 36 | 3.6696 | 1.4114 | 3.7033e-09 | 0 | 0 | 0 | 0 | 0 | 1 | -90 | 90 | -0.062186 | -0.015634 | 0.062338 | 0.015692
9 | 31 | 3.0049 | 1.1557 | 3.0325e-09 | 0 | 0 | 0 | 0 | 0 | 1 | -90 | 90 | 0.04277 | 0.010741 | -0.042711 | -0.010718
9 | 28 | 3.3094 | 1.2729 | 3.3398e-09 | 0 | 0 | 0 | 0 | 0 | 1 | -90 | 90 | 0.0072098 | 0.0018064 | -0.0072079 | -0.001806
8 | 42 | 2.2153 | 0.85205 | 2.2357e-09 | 0 | 0 | 0 | 0 | 0 | 1 | -90 | 90 | 0.0031388 | 0.00078647 | -0.0031386 | -0.0007866
8 | 10 | 5.6782 | 2.1839 | 5.7303e-09 | 0 | 0 | 0 | 0 | 0 | 1 | -90 | 90 | -0.070583 | -0.017816 | 0.070889 | 0.017933
8 | 43 | 5.6935 | 2.1898 | 5.7458e-09 | 0 | 0 | 0 | 0 | 0 | 1 | -90 | 90 | 0.067444 | 0.01703 | -0.067163 | -0.016922
10 | 38 | 1.9506 | 0.75023 | 1.9685e-09 | 0 | 0 | 0 | 0 | 0 | 1 | -90 | 90 | -0.070889 | -0.017933 | 0.070994 | 0.017973
43 | 52 | 3.7769 | 1.4527 | 3.8116e-09 | 0 | 0 | 0 | 0 | 0 | 1 | -90 | 90 | 0.067163 | 0.016922 | -0.066977 | -0.016851
31 | 39 | 2.3328 | 0.89723 | 2.3542e-09 | 0 | 0 | 0 | 0 | 0 | 1 | -90 | 90 | 0.041367 | 0.010382 | -0.041324 | -0.010365
28 | 29 | 2.9471 | 1.1335 | 2.9742e-09 | 0 | 0 | 0 | 0 | 0 | 1 | -90 | 90 | 0.0049035 | 0.0012285 | -0.0049028 | -0.0012285
38 | 36 | 3.6043 | 1.3863 | 3.6374e-09 | 0 | 0 | 0 | 0 | 0 | 1 | -90 | 90 | -0.073056 | -0.01849 | 0.073262 | 0.018569
44 | 45 | 0.94593 | 0.36382 | 9.5461e-10 | 0 | 0 | 0 | 0 | 0 | 1 | -90 | 90 | 0.00045216 | 0.00011323 | -0.00045216 | -0.00011332
52 | 49 | 5.5137 | 2.1206 | 5.5643e-09 | 0 | 0 | 0 | 0 | 0 | 1 | -90 | 90 | 0.060264 | 0.015169 | -0.060044 | -0.015085
30 | 29 | 2.8163 | 1.0832 | 2.8422e-09 | 0 | 0 | 0 | 0 | 0 | 1 | -90 | 90 | -0.0023898 | -0.00059894 | 0.00239 | 0.00059872
39 | 40 | 1.5551 | 0.59812 | 1.5694e-09 | 0 | 0 | 0 | 0 | 0 | 1 | -90 | 90 | 0.039428 | 0.00989 | -0.039401 | -0.0098801
15 | 13 | 0.88533 | 0.34051 | 8.9346e-10 | 0 | 0 | 0 | 0 | 0 | 1 | -90 | 90 | -0.0015329 | -0.00038418 | 0.0015329 | 0.00038411
13 | 12 | 2.0632 | 0.79352 | 2.0821e-09 | 0 | 0 | 0 | 0 | 0 | 1 | -90 | 90 | -0.0030646 | -0.000768 | 0.0030648 | 0.00076788
12 | 14 | 1.8744 | 0.72094 | 1.8916e-09 | 0 | 0 | 0 | 0 | 0 | 1 | -90 | 90 | -0.0059642 | -0.0014946 | 0.005965 | 0.0014947
14 | 16 | 4.1614 | 1.6005 | 4.1996e-09 | 0 | 0 | 0 | 0 | 0 | 1 | -90 | 90 | 0.0087052 | 0.0021812 | -0.0087017 | -0.0021803
14 | 17 | 1.8488 | 0.71107 | 1.8657e-09 | 0 | 0 | 0 | 0 | 0 | 1 | -90 | 90 | -0.01467 | -0.0036759 | 0.014675 | 0.0036774
16 | 56 | 1.167 | 0.44885 | 1.1777e-09 | 0 | 0 | 0 | 0 | 0 | 1 | -90 | 90 | 0.0041477 | 0.0010392 | -0.0041475 | -0.0010393
16 | 53 | 1.6766 | 0.64484 | 1.692e-09 | 0 | 0 | 0 | 0 | 0 | 1 | -90 | 90 | 0.004554 | 0.001141 | -0.0045536 | -0.001141
17 | 69 | 0.93394 | 0.35921 | 9.4251e-10 | 0 | 0 | 0 | 0 | 0 | 1 | -90 | 90 | -0.017017 | -0.0042646 | 0.01702 | 0.0042656
56 | 57 | 2.5245 | 0.97098 | 2.5477e-09 | 0 | 0 | 0 | 0 | 0 | 1 | -90 | 90 | 0.0014844 | 0.00037179 | -0.0014843 | -0.00037201
53 | 54 | 1.125 | 0.43269 | 1.1353e-09 | 0 | 0 | 0 | 0 | 0 | 1 | -90 | 90 | 0.0025684 | 0.0006435 | -0.0025684 | -0.00064358
69 | 70 | 1.0852 | 0.41737 | 1.0951e-09 | 0 | 0 | 0 | 0 | 0 | 1 | -90 | 90 | -0.019685 | -0.0049334 | 0.019689 | 0.0049351
54 | 55 | 1.4256 | 0.54832 | 1.4387e-09 | 0 | 0 | 0 | 0 | 0 | 1 | -90 | 90 | 0.00058167 | 0.00014565 | -0.00058166 | -0.00014578
70 | 51 | 0.8817 | 0.33911 | 8.8979e-10 | 0 | 0 | 0 | 0 | 0 | 1 | -90 | 90 | -0.022032 | -0.0055222 | 0.022037 | 0.005524
19 | 20 | 3.1277 | 1.203 | 3.1564e-09 | 0 | 0 | 0 | 0 | 0 | 1 | -90 | 90 | 0.0087747 | 0.002199 | -0.0087721 | -0.0021983
19 | 21 | 4.6505 | 1.7887 | 4.6932e-09 | 0 | 0 | 0 | 0 | 0 | 1 | -90 | 90 | -0.011874 | -0.0029757 | 0.011881 | 0.002978
20 | 22 | 1.7517 | 0.67374 | 1.7678e-09 | 0 | 0 | 0 | 0 | 0 | 1 | -90 | 90 | 0.0060011 | 0.0015038 | -0.0060005 | -0.0015038
21 | 23 | 3.2176 | 1.2376 | 3.2472e-09 | 0 | 0 | 0 | 0 | 0 | 1 | -90 | 90 | -0.016779 | -0.0042055 | 0.016788 | 0.0042089
22 | 24 | 1.126 | 0.43309 | 1.1364e-09 | 0 | 0 | 0 | 0 | 0 | 1 | -90 | 90 | 0.00039354 | 9.852e-05 | -0.00039354 | -9.863e-05
23 | 26 | 3.4986 | 1.3456 | 3.5307e-09 | 0 | 0 | 0 | 0 | 0 | 1 | -90 | 90 | 0.0057769 | 0.0014477 | -0.0057756 | -0.0014475
23 | 27 | 3.0268 | 1.1642 | 3.0546e-09 | 0 | 0 | 0 | 0 | 0 | 1 | -90 | 90 | -0.025019 | -0.0062715 | 0.02504 | 0.0062791
23 | 25 | 1.8992 | 0.73045 | 1.9166e-09 | 0 | 0 | 0 | 0 | 0 | 1 | -90 | 90 | 0.0024542 | 0.00061491 | -0.0024541 | -0.00061505
27 | 40 | 1.6038 | 0.61684 | 1.6185e-09 | 0 | 0 | 0 | 0 | 0 | 1 | -90 | 90 | -0.027885 | -0.0069921 | 0.027898 | 0.0069971
40 | 35 | 2.6226 | 1.0087 | 2.6467e-09 | 0 | 0 | 0 | 0 | 0 | 1 | -90 | 90 | 0.011503 | 0.002883 | -0.011499 | -0.0028818
35 | 34 | 0.053091 | 0.02042 | 5.3579e-11 | 0 | 0 | 0 | 0 | 0 | 1 | -90 | 90 | 0.0097857 | 0.0024524 | -0.0097857 | -0.0024524
32 | 33 | 0.14367 | 0.055258 | 1.4499e-10 | 0 | 0 | 0 | 0 | 0 | 1 | -90 | 90 | -0.003132 | -0.00078496 | 0.003132 | 0.00078495
33 | 34 | 3.3035 | 1.2706 | 3.3338e-09 | 0 | 0 | 0 | 0 | 0 | 1 | -90 | 90 | -0.0058426 | -0.0014643 | 0.0058439 | 0.0014644
49 | 47 | 4.5593 | 1.7536 | 4.6012e-09 | 0 | 0 | 0 | 0 | 0 | 1 | -90 | 90 | 0.05298 | 0.013314 | -0.052838 | -0.01326
46 | 47 | 5.3986 | 2.0764 | 5.4481e-09 | 0 | 0 | 0 | 0 | 0 | 1 | -90 | 90 | -0.039612 | -0.0099341 | 0.039707 | 0.00997
46 | 48 | 1.6816 | 0.64676 | 1.697e-09 | 0 | 0 | 0 | 0 | 0 | 1 | -90 | 90 | 0.030922 | 0.0077562 | -0.030904 | -0.0077494
47 | 60 | 6.1108 | 2.3503 | 6.1669e-09 | 0 | 0 | 0 | 0 | 0 | 1 | -90 | 90 | 0.00552 | 0.0013826 | -0.0055179 | -0.0013824
48 | 50 | 3.8134 | 1.4667 | 3.8484e-09 | 0 | 0 | 0 | 0 | 0 | 1 | -90 | 90 | 0.0033573 | 0.00084074 | -0.0033568 | -0.00084092
48 | 51 | 4.4296 | 1.7037 | 4.4703e-09 | 0 | 0 | 0 | 0 | 0 | 1 | -90 | 90 | 0.027546 | 0.0069087 | -0.027509 | -0.0068946
60 | 59 | 3.1465 | 1.2102 | 3.1754e-09 | 0 | 0 | 0 | 0 | 0 | 1 | -90 | 90 | 0.0014695 | 0.00036773 | -0.0014695 | -0.00036801
50 | 66 | 4.251 | 1.635 | 4.29e-09 | 0 | 0 | 0 | 0 | 0 | 1 | -90 | 90 | 0.0016785 | 0.00042028 | -0.0016783 | -0.00042064
51 | 63 | 1.4453 | 0.5559 | 1.4586e-09 | 0 | 0 | 0 | 0 | 0 | 1 | -90 | 90 | 0.0054722 | 0.0013707 | -0.0054717 | -0.0013706
58 | 59 | 3.0072 | 1.1566 | 3.0348e-09 | 0 | 0 | 0 | 0 | 0 | 1 | -90 | 90 | -0.00081083 | -0.00020322 | 0.00081085 | 0.00020294
63 | 61 | 4.4273 | 1.7028 | 4.4679e-09 | 0 | 0 | 0 | 0 | 0 | 1 | -90 | 90 | 0.0054717 | 0.0013706 | -0.0054703 | -0.0013705
61 | 62 | 2.2171 | 0.85273 | 2.2374e-09 | 0 | 0 | 0 | 0 | 0 | 1 | -90 | 90 | 0.0048026 | 0.0012031 | -0.004802 | -0.0012031
62 | 64 | 0.35253 | 0.13559 | 3.5577e-10 | 0 | 0 | 0 | 0 | 0 | 1 | -90 | 90 | 0.0028129 | 0.00070459 | -0.0028128 | -0.00070462
64 | 65 | 4.139 | 1.5919 | 4.177e-09 | 0 | 0 | 0 | 0 | 0 | 1 | -90 | 90 | 0.0019893 | 0.0004982 | -0.0019891 | -0.00049853