## bus_data
BUS_I | BUS_TYPE | Pd | Qd | Gs | Bs | area | Vm | Va | baseKV | zone | Vmax | Vmin
1 | 1 | 0.0023561 | 0.00059049 | 0 | 0 | 1 | 0.99733 | -0.018648 | 0.4 | 1 | 1.1 | 0.9
2 | 1 | 0.0053179 | 0.0013328 | 0 | 0 | 1 | 0.99705 | -0.020626 | 0.4 | 1 | 1.1 | 0.9
3 | 1 | 0 | 0 | 0 | 0 | 1 | 0.99752 | -0.017339 | 0.4 | 1 | 1.1 | 0.9
12 | 1 | 0 | 0 | 0 | 0 | 1 | 0.99811 | -0.013135 | 0.4 | 1 | 1.1 | 0.9
4 | 1 | 0.0042382 | 0.0010622 | 0 | 0 | 1 | 0.98481 | -0.10652 | 0.4 | 1 | 1.1 | 0.9
9 | 1 | 0 | 0 | 0 | 0 | 1 | 0.985 | -0.10517 | 0.4 | 1 | 1.1 | 0.9
6 | 1 | 0 | 0 | 0 | 0 | 1 | 0.99024 | -0.06813 | 0.4 | 1 | 1.1 | 0.9
10 | 1 | 0 | 0 | 0 | 0 | 1 | 0.98836 | -0.081394 | 0.4 | 1 | 1.1 | 0.9
21 | 1 | 0.0012096 | 0.00030315 | 0 | 0 | 1 | 0.99009 | -0.0692 | 0.4 | 1 | 1.1 | 0.9
22 | 1 | 0.0018819 | 0.00047164 | 0 | 0 | 1 | 0.99253 | -0.052019 | 0.4 | 1 | 1.1 | 0.9
8 | 1 | 0 | 0 | 0 | 0 | 1 | 0.98426 | -0.11045 | 0.4 | 1 | 1.1 | 0.9
14 | 1 | 0 | 0 | 0 | 0 | 1 | 0.98506 | -0.10476 | 0.4 | 1 | 1.1 | 0.9
13 | 1 | 0 | 0 | 0 | 0 | 1 | 0.98404 | -0.112 | 0.4 | 1 | 1.1 | 0.9
28 | 1 | 0.0038833 | 0.00097324 | 0 | 0 | 1 | 0.98414 | -0.11126 | 0.4 | 1 | 1.1 | 0.9
120 | 1 | 0.0039875 | 0.00099936 | 0 | 0 | 1 | 0.98833 | -0.081621 | 0.4 | 1 | 1.1 | 0.9
11 | 1 | 0 | 0 | 0 | 0 | 1 | 0.98674 | -0.09285 | 0.4 | 1 | 1.1 | 0.9
18 | 1 | 0.0012458 | 0.00031223 | 0 | 0 | 1 | 0.98667 | -0.093312 | 0.4 | 1 | 1.1 | 0.9
19 | 1 | 0 | 0 | 0 | 0 | 1 | 0.99851 | -0.01037 | 0.4 | 1 | 1.1 | 0.9
16 | 1 | 0.0017514 | 0.00043894 | 0 | 0 | 1 | 0.99806 | -0.013491 | 0.4 | 1 | 1.1 | 0.9
27 | 1 | 0.013752 | 0.0034466 | 0 | 0 | 1 | 0.98308 | -0.11884 | 0.4 | 1 | 1.1 | 0.9
29 | 1 | 0.0031659 | 0.00079346 | 0 | 0 | 1 | 0.98497 | -0.10539 | 0.4 | 1 | 1.1 | 0.9
15 | 1 | 0 | 0 | 0 | 0 | 1 | 0.99135 | -0.06042 | 0.4 | 1 | 1.1 | 0.9
33 | 1 | 0.010754 | 0.0026952 | 0 | 0 | 1 | 0.99354 | -0.045044 | 0.4 | 1 | 1.1 | 0.9
34 | 1 | 0 | 0 | 0 | 0 | 1 | 0.98861 | -0.079701 | 0.4 | 1 | 1.1 | 0.9
17 | 1 | 0.00082013 | 0.00020554 | 0 | 0 | 1 | 0.98664 | -0.093532 | 0.4 | 1 | 1.1 | 0.9
32 | 3 | 0.0032861 | 0.00082357 | 0 | 0 | 1 | 1 | 0 | 0.4 | 1 | 1.1 | 0.9
30 | 1 | 0.010337 | 0.0025907 | 0 | 0 | 1 | 0.99567 | -0.030138 | 0.4 | 1 | 1.1 | 0.9
20 | 1 | 0.0035069 | 0.00087891 | 0 | 0 | 1 | 0.99004 | -0.069513 | 0.4 | 1 | 1.1 | 0.9
23 | 1 | 0 | 0 | 0 | 0 | 1 | 0.99404 | -0.041479 | 0.4 | 1 | 1.1 | 0.9
24 | 1 | 0.0011822 | 0.00029628 | 0 | 0 | 1 | 0.99688 | -0.021639 | 0.4 | 1 | 1.1 | 0.9
25 | 1 | 0.0043668 | 0.0010944 | 0 | 0 | 1 | 0.99395 | -0.042134 | 0.4 | 1 | 1.1 | 0.9
38 | 1 | 0.0015435 | 0.00038684 | 0 | 0 | 1 | 0.99363 | -0.044363 | 0.4 | 1 | 1.1 | 0.9
26 | 1 | 0.0057242 | 0.0014346 | 0 | 0 | 1 | 0.98288 | -0.12026 | 0.4 | 1 | 1.1 | 0.9
31 | 1 | 0 | 0 | 0 | 0 | 1 | 0.99471 | -0.036843 | 0.4 | 1 | 1.1 | 0.9
35 | 1 | 0.0051778 | 0.0012977 | 0 | 0 | 1 | 0.98687 | -0.092023 | 0.4 | 1 | 1.1 | 0.9
36 | 1 | 0.0081417 | 0.0020405 | 0 | 0 | 1 | 0.9864 | -0.095403 | 0.4 | 1 | 1.1 | 0.9
37 | 1 | 0.0034069 | 0.00085384 | 0 | 0 | 1 | 0.98609 | -0.097592 | 0.4 | 1 | 1.1 | 0.9
40 | 1 | 0.0051518 | 0.0012912 | 0 | 0 | 1 | 0.98572 | -0.10018 | 0.4 | 1 | 1.1 | 0.9
39 | 1 | 0.0077709 | 0.0019476 | 0 | 0 | 1 | 0.9936 | -0.044582 | 0.4 | 1 | 1.1 | 0.9
41 | 1 | 0.003558 | 0.00089172 | 0 | 0 | 1 | 0.9856 | -0.10103 | 0.4 | 1 | 1.1 | 0.9
42 | 1 | 0.0046071 | 0.0011547 | 0 | 0 | 1 | 0.98548 | -0.10189 | 0.4 | 1 | 1.1 | 0.9
43 | 1 | 0.0023812 | 0.00059679 | 0 | 0 | 1 | 0.98546 | -0.10204 | 0.4 | 1 | 1.1 | 0.9

## generator_data
GEN_BUS | PG | QG | QMAX | QMIN | VG | MBASE | GEN_STATUS | PMAX | PMIN
32 | 0.1258 | 0.03169 | 10 | -10 | 1 | 100 | 1 | 10 | 0

## branch_data
F_BUS | T_BUS | BR_R | BR_X | BR_B | RATE_A | RATE_B | RATE_C | TAP | SHIFT | BR_STATUS | ANGMIN | ANGMAX | P_in | Q_in | P_out | Q_out
1 | 2 | 4.815 | 1.8519 | 4.8592e-09 | 0 | 0 | 0 | 0 | 0 | 1 | -90 | 90 | 0.0053193 | 0.0013329 | -0.0053179 | -0.0013328
1 | 3 | 2.2104 | 0.85016 | 2.2307e-09 | 0 | 0 | 0 | 0 | 0 | 1 | -90 | 90 | -0.0076754 | -0.0019234 | 0.0076768 | 0.0019237
3 | 12 | 7.0966 | 2.7295 | 7.1618e-09 | 0 | 0 | 0 | 0 | 0 | 1 | -90 | 90 | -0.0076768 | -0.0019237 | 0.0076813 | 0.0019247
12 | 19 | 3.8021 | 1.4624 | 3.837e-09 | 0 | 0 | 0 | 0 | 0 | 1 | -90 | 90 | -0.0094327 | -0.0023634 | 0.0094363 | 0.0023644
12 | 16 | 2.6332 | 1.0128 | 2.6574e-09 | 0 | 0 | 0 | 0 | 0 | 1 | -90 | 90 | 0.0017515 | 0.00043871 | -0.0017514 | -0.00043894
4 | 9 | 4.033 | 1.5512 | 4.0701e-09 | 0 | 0 | 0 | 0 | 0 | 1 | -90 | 90 | -0.0042382 | -0.0010622 | 0.004239 | 0.0010621
9 | 14 | 1.2148 | 0.46722 | 1.2259e-09 | 0 | 0 | 0 | 0 | 0 | 1 | -90 | 90 | -0.004239 | -0.0010621 | 0.0042392 | 0.0010621
6 | 10 | 4.589 | 1.765 | 4.6311e-09 | 0 | 0 | 0 | 0 | 0 | 1 | -90 | 90 | 0.037033 | 0.009306 | -0.036964 | -0.0092802
6 | 21 | 2.8952 | 1.1135 | 2.9218e-09 | 0 | 0 | 0 | 0 | 0 | 1 | -90 | 90 | 0.0047173 | 0.001182 | -0.0047166 | -0.001182
6 | 22 | 4.9617 | 1.9084 | 5.0073e-09 | 0 | 0 | 0 | 0 | 0 | 1 | -90 | 90 | -0.04175 | -0.010488 | 0.041844 | 0.010524
10 | 120 | 0.7254 | 0.279 | 7.3206e-10 | 0 | 0 | 0 | 0 | 0 | 1 | -90 | 90 | 0.0039876 | 0.00099934 | -0.0039875 | -0.00099936
10 | 11 | 4.4292 | 1.7035 | 4.4699e-09 | 0 | 0 | 0 | 0 | 0 | 1 | -90 | 90 | 0.032977 | 0.0082809 | -0.032924 | -0.0082611
21 | 20 | 1.1377 | 0.43758 | 1.1481e-09 | 0 | 0 | 0 | 0 | 0 | 1 | -90 | 90 | 0.003507 | 0.00087886 | -0.0035069 | -0.00087891
22 | 23 | 3.1172 | 1.1989 | 3.1458e-09 | 0 | 0 | 0 | 0 | 0 | 1 | -90 | 90 | -0.043726 | -0.010995 | 0.04379 | 0.01102
8 | 14 | 3.0748 | 1.1826 | 3.103e-09 | 0 | 0 | 0 | 0 | 0 | 1 | -90 | 90 | -0.023383 | -0.0058626 | 0.023402 | 0.0058694
8 | 13 | 1.0059 | 0.38689 | 1.0152e-09 | 0 | 0 | 0 | 0 | 0 | 1 | -90 | 90 | 0.0195 | 0.0048895 | -0.019496 | -0.004888
8 | 28 | 2.6184 | 1.0071 | 2.6424e-09 | 0 | 0 | 0 | 0 | 0 | 1 | -90 | 90 | 0.0038837 | 0.00097315 | -0.0038833 | -0.00097324
14 | 29 | 2.5134 | 0.9667 | 2.5365e-09 | 0 | 0 | 0 | 0 | 0 | 1 | -90 | 90 | 0.0031662 | 0.00079332 | -0.0031659 | -0.00079346
14 | 11 | 4.8998 | 1.8845 | 4.9448e-09 | 0 | 0 | 0 | 0 | 0 | 1 | -90 | 90 | -0.030807 | -0.0077248 | 0.030858 | 0.0077439
13 | 27 | 4.4185 | 1.6994 | 4.459e-09 | 0 | 0 | 0 | 0 | 0 | 1 | -90 | 90 | 0.019496 | 0.004888 | -0.019477 | -0.0048813
11 | 18 | 2.8356 | 1.0906 | 2.8616e-09 | 0 | 0 | 0 | 0 | 0 | 1 | -90 | 90 | 0.0020661 | 0.00051722 | -0.0020659 | -0.00051745
18 | 17 | 3.3962 | 1.3062 | 3.4273e-09 | 0 | 0 | 0 | 0 | 0 | 1 | -90 | 90 | 0.00082015 | 0.00020522 | -0.00082013 | -0.00020554
19 | 32 | 2.1415 | 0.82365 | 2.1611e-09 | 0 | 0 | 0 | 0 | 0 | 1 | -90 | 90 | -0.06343 | -0.015957 | 0.063522 | 0.015992
19 | 30 | 4.7812 | 1.8389 | 4.825e-09 | 0 | 0 | 0 | 0 | 0 | 1 | -90 | 90 | 0.053993 | 0.013592 | -0.053845 | -0.013536
27 | 26 | 3.1403 | 1.2078 | 3.1691e-09 | 0 | 0 | 0 | 0 | 0 | 1 | -90 | 90 | 0.0057253 | 0.0014347 | -0.0057241 | -0.0014346
15 | 33 | 6.0806 | 2.3387 | 6.1364e-09 | 0 | 0 | 0 | 0 | 0 | 1 | -90 | 90 | -0.032594 | -0.0081893 | 0.032663 | 0.0082156
15 | 34 | 7.5882 | 2.9185 | 7.6578e-09 | 0 | 0 | 0 | 0 | 0 | 1 | -90 | 90 | 0.032594 | 0.0081893 | -0.032506 | -0.0081565
33 | 31 | 2.4441 | 0.94002 | 2.4665e-09 | 0 | 0 | 0 | 0 | 0 | 1 | -90 | 90 | -0.043418 | -0.010911 | 0.043467 | 0.01093
34 | 35 | 4.8282 | 1.857 | 4.8725e-09 | 0 | 0 | 0 | 0 | 0 | 1 | -90 | 90 | 0.032506 | 0.0081565 | -0.032451 | -0.0081357
32 | 24 | 4.8174 | 1.8528 | 4.8616e-09 | 0 | 0 | 0 | 0 | 0 | 1 | -90 | 90 | 0.058995 | 0.014875 | -0.058817 | -0.014807
30 | 31 | 2.0022 | 0.77006 | 2.0205e-09 | 0 | 0 | 0 | 0 | 0 | 1 | -90 | 90 | 0.043508 | 0.010945 | -0.043467 | -0.01093
23 | 24 | 4.4817 | 1.7237 | 4.5228e-09 | 0 | 0 | 0 | 0 | 0 | 1 | -90 | 90 | -0.057475 | -0.01445 | 0.057635 | 0.014511
23 | 25 | 0.61544 | 0.23671 | 6.2108e-10 | 0 | 0 | 0 | 0 | 0 | 1 | -90 | 90 | 0.013686 | 0.0034301 | -0.013684 | -0.0034297
25 | 38 | 3.0789 | 1.1842 | 3.1072e-09 | 0 | 0 | 0 | 0 | 0 | 1 | -90 | 90 | 0.0093175 | 0.0023353 | -0.0093146 | -0.0023345
38 | 39 | 0.36115 | 0.1389 | 3.6447e-10 | 0 | 0 | 0 | 0 | 0 | 1 | -90 | 90 | 0.0077711 | 0.0019476 | -0.0077709 | -0.0019476
35 | 36 | 1.5726 | 0.60484 | 1.587e-09 | 0 | 0 | 0 | 0 | 0 | 1 | -90 | 90 | 0.027273 | 0.006838 | -0.02726 | -0.0068332
36 | 37 | 1.4517 | 0.55834 | 1.465e-09 | 0 | 0 | 0 | 0 | 0 | 1 | -90 | 90 | 0.019119 | 0.0047927 | -0.019113 | -0.0047906
37 | 40 | 2.0854 | 0.80207 | 2.1045e-09 | 0 | 0 | 0 | 0 | 0 | 1 | -90 | 90 | 0.015706 | 0.0039368 | -0.0157 | -0.0039348
40 | 41 | 1.0252 | 0.39432 | 1.0346e-09 | 0 | 0 | 0 | 0 | 0 | 1 | -90 | 90 | 0.010548 | 0.0026437 | -0.010547 | -0.0026433
41 | 42 | 1.5484 | 0.59553 | 1.5626e-09 | 0 | 0 | 0 | 0 | 0 | 1 | -90 | 90 | 0.0069892 | 0.0017516 | -0.0069884 | -0.0017514
42 | 43 | 0.81977 | 0.3153 | 8.2729e-10 | 0 | 0 | 0 | 0 | 0 | 1 | -90 | 90 | 0.0023813 | 0.00059673 | -0.0023812 | -0.00059679