## bus_data
BUS_I | BUS_TYPE | Pd | Qd | Gs | Bs | area | Vm | Va | baseKV | zone | Vmax | Vmin
7 | 1 | 0 | 0 | 0 | 0 | 1 | 0.9991 | -0.0063025 | 0.4 | 1 | 1.1 | 0.9
9 | 1 | 0 | 0 | 0 | 0 | 1 | 0.99923 | -0.0054082 | 0.4 | 1 | 1.1 | 0.9
39 | 1 | 0.0011743 | 0.0002943 | 0 | 0 | 1 | 0.99899 | -0.0071146 | 0.4 | 1 | 1.1 | 0.9
8 | 1 | 0 | 0 | 0 | 0 | 1 | 0.99941 | -0.0041361 | 0.4 | 1 | 1.1 | 0.9
16 | 1 | 0 | 0 | 0 | 0 | 1 | 0.99889 | -0.0077677 | 0.4 | 1 | 1.1 | 0.9
20 | 3 | 0 | 0 | 0 | 0 | 1 | 1 | 0 | 0.4 | 1 | 1.1 | 0.9
50 | 1 | 0.0066032 | 0.0016549 | 0 | 0 | 1 | 0.99925 | -0.005267 | 0.4 | 1 | 1.1 | 0.9
32 | 1 | 0.0038498 | 0.00096485 | 0 | 0 | 1 | 0.99929 | -0.0049842 | 0.4 | 1 | 1.1 | 0.9
12 | 1 | 0 | 0 | 0 | 0 | 1 | 0.99939 | -0.0043074 | 0.4 | 1 | 1.1 | 0.9
29 | 1 | 0.0067201 | 0.0016842 | 0 | 0 | 1 | 0.99956 | -0.0031019 | 0.4 | 1 | 1.1 | 0.9
13 | 1 | 0 | 0 | 0 | 0 | 1 | 0.99606 | -0.027593 | 0.4 | 1 | 1.1 | 0.9
15 | 1 | 0 | 0 | 0 | 0 | 1 | 0.99614 | -0.027012 | 0.4 | 1 | 1.1 | 0.9
31 | 1 | 0.0043413 | 0.001088 | 0 | 0 | 1 | 0.99598 | -0.028126 | 0.4 | 1 | 1.1 | 0.9
14 | 1 | 0 | 0 | 0 | 0 | 1 | 0.99644 | -0.024953 | 0.4 | 1 | 1.1 | 0.9
21 | 1 | 0 | 0 | 0 | 0 | 1 | 0.99588 | -0.028873 | 0.4 | 1 | 1.1 | 0.9
18 | 1 | 0 | 0 | 0 | 0 | 1 | 0.99618 | -0.026763 | 0.4 | 1 | 1.1 | 0.9
19 | 1 | 0 | 0 | 0 | 0 | 1 | 0.99739 | -0.018274 | 0.4 | 1 | 1.1 | 0.9
38 | 1 | 0.0039966 | 0.0010016 | 0 | 0 | 1 | 0.99615 | -0.026957 | 0.4 | 1 | 1.1 | 0.9
64 | 1 | 0.0024372 | 0.00061082 | 0 | 0 | 1 | 0.99826 | -0.012151 | 0.4 | 1 | 1.1 | 0.9
63 | 1 | 0.0080326 | 0.0020131 | 0 | 0 | 1 | 0.99854 | -0.010233 | 0.4 | 1 | 1.1 | 0.9
17 | 1 | 0 | 0 | 0 | 0 | 1 | 0.99569 | -0.030215 | 0.4 | 1 | 1.1 | 0.9
33 | 1 | 0.0039767 | 0.00099665 | 0 | 0 | 1 | 0.99559 | -0.03092 | 0.4 | 1 | 1.1 | 0.9
28 | 1 | 0.0057474 | 0.0014404 | 0 | 0 | 1 | 0.99603 | -0.027793 | 0.4 | 1 | 1.1 | 0.9
27 | 1 | 0.0055412 | 0.0013888 | 0 | 0 | 1 | 0.9959 | -0.028748 | 0.4 | 1 | 1.1 | 0.9
30 | 1 | 0.0069955 | 0.0017532 | 0 | 0 | 1 | 0.9984 | -0.011197 | 0.4 | 1 | 1.1 | 0.9
40 | 1 | 0.010669 | 0.002674 | 0 | 0 | 1 | 0.99499 | -0.035115 | 0.4 | 1 | 1.1 | 0.9
25 | 1 | 0 | 0 | 0 | 0 | 1 | 0.99455 | -0.038237 | 0.4 | 1 | 1.1 | 0.9
26 | 1 | 0 | 0 | 0 | 0 | 1 | 0.99469 | -0.037201 | 0.4 | 1 | 1.1 | 0.9
36 | 1 | 0.0038634 | 0.00096826 | 0 | 0 | 1 | 0.99421 | -0.040618 | 0.4 | 1 | 1.1 | 0.9
48 | 1 | 0 | 0 | 0 | 0 | 1 | 0.99769 | -0.016157 | 0.4 | 1 | 1.1 | 0.9
34 | 1 | 0.0017669 | 0.00044282 | 0 | 0 | 1 | 0.99418 | -0.040826 | 0.4 | 1 | 1.1 | 0.9
35 | 1 | 0.0031746 | 0.00079564 | 0 | 0 | 1 | 0.99396 | -0.04236 | 0.4 | 1 | 1.1 | 0.9
37 | 1 | 0.0031904 | 0.00079958 | 0 | 0 | 1 | 0.99393 | -0.042556 | 0.4 | 1 | 1.1 | 0.9
41 | 1 | 0.0017585 | 0.00044071 | 0 | 0 | 1 | 0.99708 | -0.02049 | 0.4 | 1 | 1.1 | 0.9
42 | 1 | 0.0022474 | 0.00056325 | 0 | 0 | 1 | 0.99708 | -0.020445 | 0.4 | 1 | 1.1 | 0.9
43 | 1 | 0.0024644 | 0.00061765 | 0 | 0 | 1 | 0.99705 | -0.020694 | 0.4 | 1 | 1.1 | 0.9
45 | 1 | 0.0032486 | 0.00081418 | 0 | 0 | 1 | 0.99736 | -0.018474 | 0.4 | 1 | 1.1 | 0.9
47 | 1 | 0.0026971 | 0.00067597 | 0 | 0 | 1 | 0.99749 | -0.017604 | 0.4 | 1 | 1.1 | 0.9
79 | 1 | 0.0028312 | 0.00070955 | 0 | 0 | 1 | 0.99766 | -0.016372 | 0.4 | 1 | 1.1 | 0.9

## generator_data
GEN_BUS | PG | QG | QMAX | QMIN | VG | MBASE | GEN_STATUS | PMAX | PMIN
20 | 0.09762 | 0.024495 | 10 | -10 | 1 | 100 | 1 | 10 | 0

## branch_data
F_BUS | T_BUS | BR_R | BR_X | BR_B | RATE_A | RATE_B | RATE_C | TAP | SHIFT | BR_STATUS | ANGMIN | ANGMAX | P_in | Q_in | P_out | Q_out
7 | 9 | 9.8173 | 3.7759 | 9.9074e-09 | 0 | 0 | 0 | 0 | 0 | 1 | -90 | 90 | -0.0011744 | -0.00029345 | 0.0011745 | 0.00029251
7 | 39 | 8.9651 | 3.4481 | 9.0473e-09 | 0 | 0 | 0 | 0 | 0 | 1 | -90 | 90 | 0.0011744 | 0.00029345 | -0.0011743 | -0.0002943
9 | 32 | 4.6332 | 1.782 | 4.6757e-09 | 0 | 0 | 0 | 0 | 0 | 1 | -90 | 90 | -0.0011745 | -0.00029251 | 0.0011746 | 0.00029207
8 | 16 | 1.8352 | 0.70585 | 1.8521e-09 | 0 | 0 | 0 | 0 | 0 | 1 | -90 | 90 | 0.025757 | 0.0064587 | -0.025745 | -0.0064539
8 | 20 | 1.665 | 0.64038 | 1.6803e-09 | 0 | 0 | 0 | 0 | 0 | 1 | -90 | 90 | -0.032362 | -0.0081138 | 0.03238 | 0.0081208
8 | 50 | 2.2276 | 0.85678 | 2.2481e-09 | 0 | 0 | 0 | 0 | 0 | 1 | -90 | 90 | 0.0066042 | 0.0016551 | -0.0066032 | -0.0016549
16 | 64 | 3.2175 | 1.2375 | 3.247e-09 | 0 | 0 | 0 | 0 | 0 | 1 | -90 | 90 | 0.017709 | 0.0044401 | -0.017698 | -0.0044363
16 | 63 | 3.9863 | 1.5332 | 4.0229e-09 | 0 | 0 | 0 | 0 | 0 | 1 | -90 | 90 | 0.0080353 | 0.0020138 | -0.0080326 | -0.0020131
20 | 30 | 2.7322 | 1.0509 | 2.7573e-09 | 0 | 0 | 0 | 0 | 0 | 1 | -90 | 90 | 0.053489 | 0.013431 | -0.053406 | -0.013399
20 | 29 | 3.4322 | 1.3201 | 3.4637e-09 | 0 | 0 | 0 | 0 | 0 | 1 | -90 | 90 | 0.011751 | 0.0029428 | -0.011746 | -0.0029412
32 | 12 | 1.746 | 0.67154 | 1.762e-09 | 0 | 0 | 0 | 0 | 0 | 1 | -90 | 90 | -0.0050244 | -0.0012569 | 0.0050249 | 0.0012569
12 | 29 | 3.1098 | 1.1961 | 3.1383e-09 | 0 | 0 | 0 | 0 | 0 | 1 | -90 | 90 | -0.0050249 | -0.0012569 | 0.0050257 | 0.0012569
13 | 15 | 1.7271 | 0.66428 | 1.743e-09 | 0 | 0 | 0 | 0 | 0 | 1 | -90 | 90 | -0.0043416 | -0.001088 | 0.004342 | 0.001088
13 | 31 | 1.5876 | 0.6106 | 1.6021e-09 | 0 | 0 | 0 | 0 | 0 | 1 | -90 | 90 | 0.0043416 | 0.001088 | -0.0043413 | -0.001088
15 | 38 | 0.16443 | 0.063242 | 1.6594e-10 | 0 | 0 | 0 | 0 | 0 | 1 | -90 | 90 | -0.004342 | -0.001088 | 0.004342 | 0.001088
14 | 21 | 2.2347 | 0.8595 | 2.2552e-09 | 0 | 0 | 0 | 0 | 0 | 1 | -90 | 90 | 0.022707 | 0.0056951 | -0.022695 | -0.0056906
14 | 18 | 1.5318 | 0.58916 | 1.5459e-09 | 0 | 0 | 0 | 0 | 0 | 1 | -90 | 90 | 0.015274 | 0.0038273 | -0.01527 | -0.003826
14 | 19 | 1.8674 | 0.71825 | 1.8846e-09 | 0 | 0 | 0 | 0 | 0 | 1 | -90 | 90 | -0.046322 | -0.011613 | 0.046365 | 0.011629
14 | 38 | 3.1063 | 1.1947 | 3.1348e-09 | 0 | 0 | 0 | 0 | 0 | 1 | -90 | 90 | 0.0083409 | 0.0020902 | -0.0083386 | -0.0020896
21 | 40 | 3.553 | 1.3665 | 3.5856e-09 | 0 | 0 | 0 | 0 | 0 | 1 | -90 | 90 | 0.022695 | 0.0056906 | -0.022675 | -0.0056834
18 | 28 | 1.3682 | 0.52621 | 1.3807e-09 | 0 | 0 | 0 | 0 | 0 | 1 | -90 | 90 | 0.0097272 | 0.0024371 | -0.0097258 | -0.0024367
18 | 27 | 4.6285 | 1.7802 | 4.671e-09 | 0 | 0 | 0 | 0 | 0 | 1 | -90 | 90 | 0.0055427 | 0.0013889 | -0.0055412 | -0.0013888
19 | 30 | 1.9826 | 0.76253 | 2.0008e-09 | 0 | 0 | 0 | 0 | 0 | 1 | -90 | 90 | -0.046365 | -0.011629 | 0.04641 | 0.011646
64 | 48 | 3.4066 | 1.3102 | 3.4378e-09 | 0 | 0 | 0 | 0 | 0 | 1 | -90 | 90 | 0.015261 | 0.0038255 | -0.015253 | -0.0038226
17 | 33 | 2.2871 | 0.87966 | 2.3081e-09 | 0 | 0 | 0 | 0 | 0 | 1 | -90 | 90 | 0.0039771 | 0.00099657 | -0.0039767 | -0.00099665
17 | 28 | 7.8577 | 3.0222 | 7.9298e-09 | 0 | 0 | 0 | 0 | 0 | 1 | -90 | 90 | -0.0039771 | -0.00099657 | 0.0039784 | 0.0009963
40 | 26 | 2.2404 | 0.86168 | 2.2609e-09 | 0 | 0 | 0 | 0 | 0 | 1 | -90 | 90 | 0.012006 | 0.0030094 | -0.012003 | -0.0030083
25 | 26 | 1.1127 | 0.42795 | 1.1229e-09 | 0 | 0 | 0 | 0 | 0 | 1 | -90 | 90 | -0.012001 | -0.0030078 | 0.012003 | 0.0030083
25 | 36 | 2.5558 | 0.98299 | 2.5792e-09 | 0 | 0 | 0 | 0 | 0 | 1 | -90 | 90 | 0.012001 | 0.0030078 | -0.011997 | -0.0030065
36 | 34 | 0.32873 | 0.12644 | 3.3175e-10 | 0 | 0 | 0 | 0 | 0 | 1 | -90 | 90 | 0.0081335 | 0.0020383 | -0.0081333 | -0.0020382
48 | 79 | 0.98472 | 0.37874 | 9.9376e-10 | 0 | 0 | 0 | 0 | 0 | 1 | -90 | 90 | 0.0028312 | 0.00070949 | -0.0028312 | -0.00070955
48 | 47 | 1.5105 | 0.58096 | 1.5243e-09 | 0 | 0 | 0 | 0 | 0 | 1 | -90 | 90 | 0.012422 | 0.0031131 | -0.012419 | -0.0031123
34 | 35 | 3.1012 | 1.1928 | 3.1297e-09 | 0 | 0 | 0 | 0 | 0 | 1 | -90 | 90 | 0.0063664 | 0.0015954 | -0.0063651 | -0.0015952
35 | 37 | 0.79049 | 0.30404 | 7.9775e-10 | 0 | 0 | 0 | 0 | 0 | 1 | -90 | 90 | 0.0031905 | 0.00079954 | -0.0031904 | -0.00079958
41 | 42 | 0.13752 | 0.052893 | 1.3878e-10 | 0 | 0 | 0 | 0 | 0 | 1 | -90 | 90 | -0.004223 | -0.0010583 | 0.004223 | 0.0010583
41 | 43 | 1.0691 | 0.41118 | 1.0789e-09 | 0 | 0 | 0 | 0 | 0 | 1 | -90 | 90 | 0.0024645 | 0.00061756 | -0.0024644 | -0.00061765
42 | 45 | 3.9445 | 1.5171 | 3.9807e-09 | 0 | 0 | 0 | 0 | 0 | 1 | -90 | 90 | -0.0064704 | -0.0016215 | 0.0064722 | 0.0016218
45 | 47 | 1.1597 | 0.44603 | 1.1703e-09 | 0 | 0 | 0 | 0 | 0 | 1 | -90 | 90 | -0.0097208 | -0.002436 | 0.0097219 | 0.0024363